## Dados de entrada
Velocidade da luz no vácuo [m/s]: | 300000000
Maior dimensão da antena de referência [m]: | 0.265
Maior dimensão da antena sob teste [m]: | 0.08
Altura mínima das antenas em relação ao piso da câmara anecoica [m]: | 1.06
Altura das antenas em relação ao piso da câmara anecoica [m]: | 1.5
Frequência de operação da antena [Hz]: | 2400000000 | 2412000000
Comprimento de onda da antena [m]: | 0.125 | 0.12438
Campo distante [m]: | 1.1236
Distância entre as antenas [m]: | 4.13
Potência de transmissão [dBm]: | 0 | 20
Atenuação do espaço livre entre as antenas [dB]: | 52.365 | 52.4083
Ganho da antena de referência – Polarização Vertical [dBi]: | 12.26 | 12.26
Atenuação dos cabos [dBi]: | 14.6 | 14.6
Ganho da antena sob teste – Polarização Vertical – Estimativa [dBi]: | 2
Potência de recepção - Estimativa [dBm]: | -52.705
Note on B25: 10*Log{[(4*pi)^2]*(d^2)/(Lambda^2)}
Note on E4: Modelo SAS-571
Note on E27: Modelo SAS-571
Note on F27: Modelo SAS-571

## SAS-571-Datasheet
Date of Calibration = JUL 14, 2015
Customer Name: | AH Systems
Antenna Manufacturer: | AH Systems
Antenna Model: | SAS-571
Antenna Serial No.: | 2112
Asset Number: | 2112
Temperature: 19°C
Humidity: 55%
Measurement Distance in Meters = 1
Antenna Polarization = HORZ | 4 Meters Height
NOTES: | Calibrated using ANSI C63.5 2006
Freq | ACF | Gain | Num
(GHz) | (dB) | (dBi) | Gain | Uncertainty
1 | 24.0342 | 6.1758 | 4.1455 | 1.4dB | 0.001
1.1 | 24.2497 | 6.7882 | 4.7733 | 1.4dB | 0.0011
1.2 | 24.4965 | 7.2972 | 5.3668 | 1.4dB | 0.0012
1.3 | 25.0655 | 7.4233 | 5.525 | 1.4dB | 0.0013
1.4 | 25.2555 | 7.877 | 6.1334 | 1.4dB | 0.0014
1.5 | 25.0188 | 8.713 | 7.4354 | 1.4dB | 0.0015
1.6 | 24.9209 | 9.3715 | 8.6527 | 1.4dB | 0.0016
1.7 | 25.4584 | 9.3606 | 8.631 | 1.4dB | 0.0017
1.8 | 25.8179 | 9.4975 | 8.9074 | 1.4dB | 0.0018
1.9 | 27.1643 | 8.6208 | 7.2791 | 1.4dB | 0.0019
2 | 29.0778 | 7.1528 | 5.1914 | 1.4dB | 0.002
2.1 | 28.1745 | 8.4799 | 7.0467 | 1.4dB | 0.0021
2.2 | 27.4662 | 9.5923 | 9.1039 | 1.4dB | 0.0022
2.3 | 27.5414 | 9.9031 | 9.7794 | 1.4dB | 0.0023
2.4 | 27.9534 | 9.8608 | 9.6846 | 1.4dB | 0.0024
2.5 | 28.8282 | 9.3406 | 8.5913 | 1.4dB | 0.0025
2.6 | 29.0543 | 9.4551 | 8.8209 | 1.4dB | 0.0026
2.7 | 29.0264 | 9.8109 | 9.574 | 1.4dB | 0.0027
2.8 | 29.3482 | 9.8049 | 9.5608 | 1.4dB | 0.0028
2.9 | 29.7355 | 9.7225 | 9.3809 | 1.4dB | 0.0029
3 | 30.0373 | 9.7152 | 9.3652 | 1.4dB | 0.003
3.1 | 30.126 | 9.9113 | 9.7978 | 1.4dB | 0.0031
3.2 | 30.6347 | 9.6783 | 9.286 | 1.4dB | 0.0032
3.3 | 30.6793 | 9.9009 | 9.7745 | 1.4dB | 0.0033
3.4 | 30.6807 | 10.1589 | 10.3726 | 1.4dB | 0.0034
3.5 | 30.643 | 10.4483 | 11.0875 | 1.4dB | 0.0035
3.6 | 30.6088 | 10.7272 | 11.8229 | 1.4dB | 0.0036
3.7 | 31.0741 | 10.4999 | 11.22 | 1.4dB | 0.0037
3.8 | 31.6818 | 10.1239 | 10.2894 | 1.4dB | 0.0038
3.9 | 32.0208 | 10.0105 | 10.0241 | 1.4dB | 0.0039
4 | 32.2132 | 10.038 | 10.0878 | 1.4dB | 0.004
4.1 | 32.1874 | 10.2783 | 10.6618 | 1.4dB | 0.0041
4.2 | 32.2381 | 10.4369 | 11.0584 | 1.4dB | 0.0042
4.3 | 32.5834 | 10.296 | 10.7053 | 1.4dB | 0.0043
4.4 | 32.901 | 10.178 | 10.4185 | 1.4dB | 0.0044
4.5 | 32.9182 | 10.356 | 10.8544 | 1.4dB | 0.0045
4.6 | 33.2472 | 10.218 | 10.5147 | 1.4dB | 0.0046
4.7 | 33.5689 | 10.0831 | 10.1932 | 1.4dB | 0.0047
4.8 | 33.5766 | 10.2582 | 10.6127 | 1.4dB | 0.0048
4.9 | 33.6356 | 10.3783 | 10.9101 | 1.4dB | 0.0049
5 | 33.9725 | 10.2169 | 10.5121 | 1.4dB | 0.005
5.1 | 34.2544 | 10.107 | 10.2495 | 1.4dB | 0.0051
5.2 | 34.3237 | 10.2064 | 10.4867 | 1.4dB | 0.0052
5.3 | 34.3221 | 10.3734 | 10.8979 | 1.4dB | 0.0053
5.4 | 34.317 | 10.5409 | 11.3263 | 1.4dB | 0.0054
5.5 | 34.1985 | 10.8187 | 12.0746 | 1.4dB | 0.0055
5.6 | 34.0005 | 11.1733 | 13.1016 | 1.4dB | 0.0056
5.7 | 33.8103 | 11.5172 | 14.1814 | 1.4dB | 0.0057
5.8 | 34.0688 | 11.4098 | 13.8349 | 1.4dB | 0.0058
5.9 | 34.7422 | 10.8848 | 12.2598 | 1.4dB | 0.0059
6 | 35.2683 | 10.5047 | 11.2323 | 1.4dB | 0.006
6.1 | 35.4256 | 10.491 | 11.197 | 1.4dB | 0.0061
6.2 | 35.4878 | 10.57 | 11.4025 | 1.4dB | 0.0062
6.3 | 35.5961 | 10.6007 | 11.4833 | 1.4dB | 0.0063
6.4 | 35.9228 | 10.4108 | 10.9922 | 1.4dB | 0.0064
6.5 | 36.2048 | 10.2634 | 10.6254 | 1.4dB | 0.0065
6.6 | 36.3124 | 10.2885 | 10.6868 | 1.4dB | 0.0066
6.7 | 36.2536 | 10.4779 | 11.1632 | 1.4dB | 0.0067
6.8 | 36.4123 | 10.4479 | 11.0863 | 1.4dB | 0.0068
6.9 | 36.4764 | 10.5106 | 11.2476 | 1.4dB | 0.0069
7 | 36.5654 | 10.5465 | 11.341 | 1.4dB | 0.007
7.1 | 36.7824 | 10.4528 | 11.0989 | 1.4dB | 0.0071
7.2 | 36.942 | 10.4146 | 11.0017 | 1.4dB | 0.0072
7.3 | 37.1626 | 10.3139 | 10.7494 | 1.4dB | 0.0073
7.4 | 37.2022 | 10.3925 | 10.9458 | 1.4dB | 0.0074
7.5 | 37.3499 | 10.3613 | 10.8675 | 1.4dB | 0.0075
7.6 | 37.6791 | 10.1472 | 10.3448 | 1.4dB | 0.0076
7.7 | 38.144 | 9.7958 | 9.5407 | 1.4dB | 0.0077
7.8 | 38.5287 | 9.5232 | 8.9603 | 1.4dB | 0.0078
7.9 | 38.8041 | 9.3584 | 8.6267 | 1.4dB | 0.0079
8 | 38.8808 | 9.391 | 8.6916 | 1.4dB | 0.008
8.1 | 38.8015 | 9.5782 | 9.0745 | 1.4dB | 0.0081
8.2 | 38.8321 | 9.6542 | 9.2347 | 1.4dB | 0.0082
8.3 | 38.9307 | 9.6608 | 9.2488 | 1.4dB | 0.0083
8.4 | 38.8796 | 9.816 | 9.5852 | 1.4dB | 0.0084
8.5 | 39.0264 | 9.7719 | 9.4884 | 1.4dB | 0.0085
8.6 | 39.1043 | 9.7956 | 9.5403 | 1.4dB | 0.0086
8.7 | 39.2933 | 9.7071 | 9.3477 | 1.4dB | 0.0087
8.8 | 39.3795 | 9.7202 | 9.376 | 1.4dB | 0.0088
8.9 | 39.5958 | 9.602 | 9.1244 | 1.4dB | 0.0089
9 | 39.8218 | 9.4731 | 8.8574 | 1.4dB | 0.009
9.1 | 39.9571 | 9.4338 | 8.7776 | 1.4dB | 0.0091
9.2 | 39.8428 | 9.643 | 9.2108 | 1.4dB | 0.0092
9.3 | 39.6556 | 9.9241 | 9.8267 | 1.4dB | 0.0093
9.4 | 39.4915 | 10.1811 | 10.4258 | 1.4dB | 0.0094
9.5 | 39.3574 | 10.4071 | 10.9827 | 1.4dB | 0.0095
9.6 | 39.3304 | 10.5251 | 11.2852 | 1.4dB | 0.0096
9.7 | 39.4366 | 10.5088 | 11.2429 | 1.4dB | 0.0097
9.8 | 39.4604 | 10.5741 | 11.4133 | 1.4dB | 0.0098
9.9 | 39.4526 | 10.6701 | 11.6683 | 1.4dB | 0.0099
10 | 39.4831 | 10.7269 | 11.822 | 1.4dB | 0.01
10.1 | 39.7907 | 10.5057 | 11.2349 | 1.4dB | 0.0101
10.2 | 40.155 | 10.227 | 10.5365 | 1.4dB | 0.0102
10.3 | 40.374 | 10.0927 | 10.2157 | 1.4dB | 0.0103
10.4 | 40.3694 | 10.1813 | 10.4263 | 1.4dB | 0.0104
10.5 | 40.372 | 10.2618 | 10.6213 | 1.4dB | 0.0105
10.6 | 40.6604 | 10.0558 | 10.1292 | 1.4dB | 0.0106
10.7 | 40.7214 | 10.0763 | 10.1772 | 1.4dB | 0.0107
10.8 | 40.4239 | 10.4546 | 11.1034 | 1.4dB | 0.0108
10.9 | 39.9857 | 10.9729 | 12.5108 | 1.4dB | 0.0109
11 | 39.8596 | 11.1783 | 13.1169 | 1.4dB | 0.011
11.1 | 39.7118 | 11.4046 | 13.8185 | 1.4dB | 0.0111
11.2 | 39.5696 | 11.6247 | 14.5369 | 1.4dB | 0.0112
11.3 | 39.6991 | 11.5725 | 14.3632 | 1.4dB | 0.0113
11.4 | 39.9041 | 11.444 | 13.9445 | 1.4dB | 0.0114
11.5 | 40.2318 | 11.1922 | 13.1588 | 1.4dB | 0.0115
11.6 | 40.3219 | 11.1773 | 13.1137 | 1.4dB | 0.0116
11.7 | 40.4151 | 11.1586 | 13.0576 | 1.4dB | 0.0117
11.8 | 40.528 | 11.1197 | 12.941 | 1.4dB | 0.0118
11.9 | 40.5234 | 11.1976 | 13.1752 | 1.4dB | 0.0119
12 | 40.6369 | 11.1568 | 13.052 | 1.4dB | 0.012
12.1 | 40.9146 | 10.9511 | 12.4483 | 1.4dB | 0.0121
12.2 | 41.081 | 10.8562 | 12.1794 | 1.4dB | 0.0122
12.3 | 40.8205 | 11.1876 | 13.145 | 1.4dB | 0.0123
12.4 | 40.383 | 11.6954 | 14.7755 | 1.4dB | 0.0124
12.5 | 39.9631 | 12.1851 | 16.5392 | 1.4dB | 0.0125
12.6 | 39.8568 | 12.3606 | 17.2211 | 1.4dB | 0.0126
12.7 | 40.1897 | 12.0964 | 16.2045 | 1.4dB | 0.0127
12.8 | 40.5749 | 11.7793 | 15.0638 | 1.4dB | 0.0128
12.9 | 40.8552 | 11.5666 | 14.3435 | 1.4dB | 0.0129
13 | 41.223 | 11.2659 | 13.384 | 1.4dB | 0.013
13.1 | 41.6003 | 10.9552 | 12.4599 | 1.4dB | 0.0131
13.2 | 41.7622 | 10.8593 | 12.1879 | 1.4dB | 0.0132
13.3 | 41.7005 | 10.9865 | 12.5503 | 1.4dB | 0.0133
13.4 | 41.6227 | 11.1294 | 12.97 | 1.4dB | 0.0134
13.5 | 41.7216 | 11.0951 | 12.8678 | 1.4dB | 0.0135
13.6 | 42.5032 | 10.3776 | 10.9084 | 1.4dB | 0.0136
13.7 | 43.4063 | 9.5381 | 8.991 | 1.4dB | 0.0137
13.8 | 43.7448 | 9.2628 | 8.4387 | 1.4dB | 0.0138
13.9 | 43.0745 | 9.9958 | 9.9903 | 1.4dB | 0.0139
14 | 42.1921 | 10.9405 | 12.4179 | 1.4dB | 0.014
14.1 | 41.2869 | 11.9074 | 15.5147 | 1.4dB | 0.0141
14.2 | 40.148 | 13.1078 | 20.4541 | 1.4dB | 0.0142
14.3 | 39.2851 | 14.0316 | 25.3023 | 1.4dB | 0.0143
14.4 | 39.1533 | 14.224 | 26.4483 | 1.4dB | 0.0144
14.5 | 39.8139 | 13.6234 | 23.0325 | 1.4dB | 0.0145
14.6 | 40.5879 | 12.9091 | 19.5394 | 1.4dB | 0.0146
14.7 | 40.9584 | 12.5979 | 18.1884 | 1.4dB | 0.0147
14.8 | 41.0093 | 12.6059 | 18.2218 | 1.4dB | 0.0148
14.9 | 40.6926 | 12.9811 | 19.866 | 1.4dB | 0.0149
15 | 40.6523 | 13.0795 | 20.3212 | 1.4dB | 0.015
15.1 | 41.0337 | 12.7558 | 18.8617 | 1.4dB | 0.0151
15.2 | 41.6505 | 12.1963 | 16.5819 | 1.4dB | 0.0152
15.3 | 42.2852 | 11.6186 | 14.5165 | 1.4dB | 0.0153
15.4 | 42.4624 | 11.498 | 14.1188 | 1.4dB | 0.0154
15.5 | 42.4324 | 11.5842 | 14.4019 | 1.4dB | 0.0155
15.6 | 41.6176 | 12.4549 | 17.5991 | 1.4dB | 0.0156
15.7 | 40.7874 | 13.3406 | 21.5802 | 1.4dB | 0.0157
15.8 | 40.8487 | 13.3344 | 21.5498 | 1.4dB | 0.0158
15.9 | 41.6032 | 12.6348 | 18.3434 | 1.4dB | 0.0159
16 | 42.1416 | 12.1508 | 16.4089 | 1.4dB | 0.016
16.1 | 42.8073 | 11.5392 | 14.2534 | 1.4dB | 0.0161
16.2 | 43.9255 | 10.4748 | 11.1552 | 1.4dB | 0.0162
16.3 | 45.1686 | 9.2852 | 8.4824 | 1.4dB | 0.0163
16.4 | 45.1292 | 9.3777 | 8.6649 | 1.4dB | 0.0164
16.5 | 44.1302 | 10.4294 | 11.0394 | 1.4dB | 0.0165
16.6 | 42.884 | 11.7281 | 14.8873 | 1.4dB | 0.0166
16.7 | 42.4472 | 12.2171 | 16.6614 | 1.4dB | 0.0167
16.8 | 43.5278 | 11.1884 | 13.1473 | 1.4dB | 0.0168
16.9 | 44.9149 | 9.8528 | 9.6668 | 1.4dB | 0.0169
17 | 45.5875 | 9.2315 | 8.3781 | 1.4dB | 0.017
17.1 | 45.7819 | 9.088 | 8.1059 | 1.4dB | 0.0171
17.2 | 45.3663 | 9.5542 | 9.0245 | 1.4dB | 0.0172
17.3 | 45.2465 | 9.7244 | 9.3852 | 1.4dB | 0.0173
17.4 | 45.2852 | 9.7358 | 9.4098 | 1.4dB | 0.0174
17.5 | 45.6538 | 9.4169 | 8.7436 | 1.4dB | 0.0175
17.6 | 44.5995 | 10.5208 | 11.274 | 1.4dB | 0.0176
17.7 | 44.503 | 10.6665 | 11.6586 | 1.4dB | 0.0177
17.8 | 44.6686 | 10.5498 | 11.3496 | 1.4dB | 0.0178
17.9 | 48.2066 | 7.0605 | 5.0822 | 1.4dB | 0.0179
18 | 46.0818 | 9.2336 | 8.3822 | 1.4dB | 0.018

## Cabos
Frequência [Hz] | Atenuação do caminho total (Tx e Rx) dos cabos, até as respectivas antenas [dB] | Atenuação do caminho até a Antena sob teste – Tx (Turntable) [dB] | Atenuação do caminho até a Antena de referência – Rx [dB]
2000000000 | 13.4 | 8.5 | 4.9
2001000000 | 13.4 | 8.5 | 4.9
2002000000 | 13.4 | 8.5 | 4.9
2003000000 | 13.4 | 8.5 | 4.9
2004000000 | 13.4 | 8.5 | 4.9
2005000000 | 13.4 | 8.5 | 4.9
2006000000 | 13.4 | 8.5 | 4.9
2007000000 | 13.5 | 8.5 | 5
2008000000 | 13.6 | 8.6 | 5
2009000000 | 13.6 | 8.6 | 5
2010000000 | 13.5 | 8.6 | 4.9
2011000000 | 13.6 | 8.6 | 5
2012000000 | 13.6 | 8.6 | 5
2013000000 | 13.6 | 8.6 | 5
2014000000 | 13.6 | 8.6 | 5
2015000000 | 13.5 | 8.5 | 5
2016000000 | 13.4 | 8.5 | 4.9
2017000000 | 13.4 | 8.5 | 4.9
2018000000 | 13.4 | 8.5 | 4.9
2019000000 | 13.5 | 8.6 | 4.9
2020000000 | 13.6 | 8.6 | 5
2021000000 | 13.6 | 8.6 | 5
2022000000 | 13.6 | 8.6 | 5
2023000000 | 13.5 | 8.6 | 4.9
2024000000 | 13.5 | 8.6 | 4.9
2025000000 | 13.4 | 8.5 | 4.9
2026000000 | 13.5 | 8.6 | 4.9
2027000000 | 13.6 | 8.6 | 5
2028000000 | 13.6 | 8.6 | 5
2029000000 | 13.5 | 8.6 | 4.9
2030000000 | 13.6 | 8.6 | 5
2031000000 | 13.6 | 8.6 | 5
2032000000 | 13.6 | 8.6 | 5
2033000000 | 13.6 | 8.6 | 5
2034000000 | 13.6 | 8.6 | 5
2035000000 | 13.7 | 8.7 | 5
2036000000 | 13.7 | 8.7 | 5
2037000000 | 13.7 | 8.7 | 5
2038000000 | 13.7 | 8.7 | 5
2039000000 | 13.6 | 8.6 | 5
2040000000 | 13.7 | 8.7 | 5
2041000000 | 13.7 | 8.7 | 5
2042000000 | 13.6 | 8.6 | 5
2043000000 | 13.7 | 8.7 | 5
2044000000 | 13.7 | 8.7 | 5
2045000000 | 13.7 | 8.7 | 5
2046000000 | 13.7 | 8.7 | 5
2047000000 | 13.7 | 8.7 | 5
2048000000 | 13.7 | 8.7 | 5
2049000000 | 13.7 | 8.7 | 5
2050000000 | 13.7 | 8.7 | 5
2051000000 | 13.7 | 8.7 | 5
2052000000 | 13.7 | 8.7 | 5
2053000000 | 13.7 | 8.7 | 5
2054000000 | 13.7 | 8.7 | 5
2055000000 | 13.7 | 8.7 | 5
2056000000 | 13.7 | 8.7 | 5
2057000000 | 13.7 | 8.7 | 5
2058000000 | 13.7 | 8.7 | 5
2059000000 | 13.7 | 8.7 | 5
2060000000 | 13.7 | 8.7 | 5
2061000000 | 13.7 | 8.7 | 5
2062000000 | 13.7 | 8.7 | 5
2063000000 | 13.7 | 8.7 | 5
2064000000 | 13.7 | 8.7 | 5
2065000000 | 13.7 | 8.7 | 5
2066000000 | 13.7 | 8.7 | 5
2067000000 | 13.7 | 8.7 | 5
2068000000 | 13.7 | 8.7 | 5
2069000000 | 13.7 | 8.7 | 5
2070000000 | 13.7 | 8.7 | 5
2071000000 | 13.7 | 8.7 | 5
2072000000 | 13.7 | 8.7 | 5
2073000000 | 13.7 | 8.7 | 5
2074000000 | 13.8 | 8.7 | 5.1
2075000000 | 13.9 | 8.8 | 5.1
2076000000 | 13.9 | 8.8 | 5.1
2077000000 | 13.9 | 8.8 | 5.1
2078000000 | 13.9 | 8.8 | 5.1
2079000000 | 13.9 | 8.8 | 5.1
2080000000 | 13.9 | 8.8 | 5.1
2081000000 | 13.9 | 8.8 | 5.1
2082000000 | 13.8 | 8.7 | 5.1
2083000000 | 13.8 | 8.7 | 5.1
2084000000 | 13.8 | 8.7 | 5.1
2085000000 | 13.8 | 8.7 | 5.1
2086000000 | 13.8 | 8.7 | 5.1
2087000000 | 13.9 | 8.8 | 5.1
2088000000 | 13.9 | 8.8 | 5.1
2089000000 | 13.8 | 8.7 | 5.1
2090000000 | 13.8 | 8.7 | 5.1
2091000000 | 13.9 | 8.8 | 5.1
2092000000 | 13.9 | 8.8 | 5.1
2093000000 | 13.9 | 8.8 | 5.1
2094000000 | 13.9 | 8.8 | 5.1
2095000000 | 13.9 | 8.8 | 5.1
2096000000 | 13.9 | 8.8 | 5.1
2097000000 | 13.9 | 8.8 | 5.1
2098000000 | 13.9 | 8.8 | 5.1
2099000000 | 13.9 | 8.8 | 5.1
2100000000 | 13.9 | 8.8 | 5.1
2101000000 | 13.9 | 8.8 | 5.1
2102000000 | 13.9 | 8.8 | 5.1
2103000000 | 13.9 | 8.8 | 5.1
2104000000 | 13.9 | 8.8 | 5.1
2105000000 | 13.9 | 8.8 | 5.1
2106000000 | 13.9 | 8.8 | 5.1
2107000000 | 13.9 | 8.8 | 5.1
2108000000 | 13.9 | 8.8 | 5.1
2109000000 | 13.9 | 8.8 | 5.1
2110000000 | 13.9 | 8.8 | 5.1
2111000000 | 13.9 | 8.8 | 5.1
2112000000 | 13.9 | 8.8 | 5.1
2113000000 | 13.9 | 8.8 | 5.1
2114000000 | 13.9 | 8.8 | 5.1
2115000000 | 13.9 | 8.8 | 5.1
2116000000 | 13.9 | 8.8 | 5.1
2117000000 | 13.9 | 8.8 | 5.1
2118000000 | 13.9 | 8.8 | 5.1
2119000000 | 13.9 | 8.8 | 5.1
2120000000 | 13.9 | 8.8 | 5.1
2121000000 | 13.9 | 8.8 | 5.1
2122000000 | 13.9 | 8.8 | 5.1
2123000000 | 13.9 | 8.8 | 5.1
2124000000 | 13.9 | 8.8 | 5.1
2125000000 | 13.9 | 8.8 | 5.1
2126000000 | 13.9 | 8.8 | 5.1
2127000000 | 13.8 | 8.8 | 5
2128000000 | 13.9 | 8.8 | 5.1
2129000000 | 13.8 | 8.8 | 5
2130000000 | 13.8 | 8.8 | 5
2131000000 | 13.9 | 8.8 | 5.1
2132000000 | 13.9 | 8.8 | 5.1
2133000000 | 13.9 | 8.8 | 5.1
2134000000 | 13.9 | 8.8 | 5.1
2135000000 | 13.9 | 8.8 | 5.1
2136000000 | 13.9 | 8.8 | 5.1
2137000000 | 13.9 | 8.8 | 5.1
2138000000 | 13.9 | 8.8 | 5.1
2139000000 | 13.9 | 8.8 | 5.1
2140000000 | 13.9 | 8.8 | 5.1
2141000000 | 13.9 | 8.8 | 5.1
2142000000 | 13.9 | 8.8 | 5.1
2143000000 | 13.9 | 8.8 | 5.1
2144000000 | 13.9 | 8.8 | 5.1
2145000000 | 13.9 | 8.8 | 5.1
2146000000 | 13.9 | 8.8 | 5.1
2147000000 | 13.9 | 8.8 | 5.1
2148000000 | 13.9 | 8.8 | 5.1
2149000000 | 13.9 | 8.8 | 5.1
2150000000 | 13.9 | 8.8 | 5.1
2151000000 | 13.9 | 8.8 | 5.1
2152000000 | 13.9 | 8.8 | 5.1
2153000000 | 13.9 | 8.8 | 5.1
2154000000 | 13.9 | 8.8 | 5.1
2155000000 | 13.9 | 8.8 | 5.1
2156000000 | 13.9 | 8.8 | 5.1
2157000000 | 13.9 | 8.8 | 5.1
2158000000 | 13.9 | 8.8 | 5.1
2159000000 | 13.9 | 8.8 | 5.1
2160000000 | 13.9 | 8.8 | 5.1
2161000000 | 13.9 | 8.8 | 5.1
2162000000 | 13.9 | 8.8 | 5.1
2163000000 | 13.9 | 8.8 | 5.1
2164000000 | 13.9 | 8.8 | 5.1
2165000000 | 13.9 | 8.8 | 5.1
2166000000 | 14 | 8.9 | 5.1
2167000000 | 13.9 | 8.8 | 5.1
2168000000 | 13.9 | 8.8 | 5.1
2169000000 | 13.9 | 8.8 | 5.1
2170000000 | 13.9 | 8.8 | 5.1
2171000000 | 13.9 | 8.8 | 5.1
2172000000 | 13.9 | 8.8 | 5.1
2173000000 | 14 | 8.9 | 5.1
2174000000 | 14 | 8.9 | 5.1
2175000000 | 14 | 8.9 | 5.1
2176000000 | 14 | 8.9 | 5.1
2177000000 | 14 | 8.9 | 5.1
2178000000 | 14 | 8.9 | 5.1
2179000000 | 14 | 8.9 | 5.1
2180000000 | 14 | 8.9 | 5.1
2181000000 | 14 | 8.9 | 5.1
2182000000 | 14 | 8.9 | 5.1
2183000000 | 14 | 8.9 | 5.1
2184000000 | 14 | 8.9 | 5.1
2185000000 | 14 | 8.9 | 5.1
2186000000 | 14 | 8.9 | 5.1
2187000000 | 14 | 8.9 | 5.1
2188000000 | 14 | 8.9 | 5.1
2189000000 | 14 | 8.9 | 5.1
2190000000 | 14 | 8.9 | 5.1
2191000000 | 14 | 8.9 | 5.1
2192000000 | 14 | 8.9 | 5.1
2193000000 | 14 | 8.9 | 5.1
2194000000 | 14 | 8.9 | 5.1
2195000000 | 14 | 8.9 | 5.1
2196000000 | 14 | 8.9 | 5.1
2197000000 | 14 | 8.9 | 5.1
2198000000 | 14 | 8.9 | 5.1
2199000000 | 14 | 8.9 | 5.1
2200000000 | 14 | 8.9 | 5.1
2201000000 | 14 | 8.9 | 5.1
2202000000 | 14 | 8.9 | 5.1
2203000000 | 14 | 8.9 | 5.1
2204000000 | 14 | 8.9 | 5.1
2205000000 | 14 | 8.9 | 5.1
2206000000 | 14 | 8.9 | 5.1
2207000000 | 14 | 8.9 | 5.1
2208000000 | 14 | 8.9 | 5.1
2209000000 | 14.1 | 8.9 | 5.2
2210000000 | 14.1 | 8.9 | 5.2
2211000000 | 14.1 | 8.9 | 5.2
2212000000 | 14.1 | 8.9 | 5.2
2213000000 | 14.1 | 8.9 | 5.2
2214000000 | 14.1 | 8.9 | 5.2
2215000000 | 14.1 | 8.9 | 5.2
2216000000 | 14.1 | 8.9 | 5.2
2217000000 | 14.1 | 8.9 | 5.2
2218000000 | 14.1 | 8.9 | 5.2
2219000000 | 14.1 | 8.9 | 5.2
2220000000 | 14.1 | 8.9 | 5.2
2221000000 | 14 | 8.9 | 5.1
2222000000 | 14 | 8.9 | 5.1
2223000000 | 14.1 | 9 | 5.1
2224000000 | 14.1 | 8.9 | 5.2
2225000000 | 14.1 | 8.9 | 5.2
2226000000 | 14.2 | 9 | 5.2
2227000000 | 14.2 | 9 | 5.2
2228000000 | 14.2 | 9 | 5.2
2229000000 | 14.2 | 9 | 5.2
2230000000 | 14.2 | 9 | 5.2
2231000000 | 14.2 | 9 | 5.2
2232000000 | 14.2 | 9 | 5.2
2233000000 | 14.1 | 9 | 5.1
2234000000 | 14.1 | 9 | 5.1
2235000000 | 14.1 | 9 | 5.1
2236000000 | 14.1 | 9 | 5.1
2237000000 | 14.1 | 9 | 5.1
2238000000 | 14 | 8.9 | 5.1
2239000000 | 14 | 8.9 | 5.1
2240000000 | 14 | 8.9 | 5.1
2241000000 | 14 | 8.9 | 5.1
2242000000 | 14.1 | 9 | 5.1
2243000000 | 14.1 | 9 | 5.1
2244000000 | 14.1 | 9 | 5.1
2245000000 | 14.2 | 9 | 5.2
2246000000 | 14.2 | 9 | 5.2
2247000000 | 14.2 | 9 | 5.2
2248000000 | 14.2 | 9 | 5.2
2249000000 | 14.2 | 9 | 5.2
2250000000 | 14.2 | 9 | 5.2
2251000000 | 14.2 | 9 | 5.2
2252000000 | 14.2 | 9 | 5.2
2253000000 | 14.2 | 9 | 5.2
2254000000 | 14.2 | 9 | 5.2
2255000000 | 14.2 | 9 | 5.2
2256000000 | 14.2 | 9 | 5.2
2257000000 | 14.2 | 9 | 5.2
2258000000 | 14.2 | 9 | 5.2
2259000000 | 14.2 | 9 | 5.2
2260000000 | 14.2 | 9 | 5.2
2261000000 | 14.2 | 9 | 5.2
2262000000 | 14.2 | 9 | 5.2
2263000000 | 14.2 | 9 | 5.2
2264000000 | 14.2 | 9 | 5.2
2265000000 | 14.2 | 9 | 5.2
2266000000 | 14.2 | 9 | 5.2
2267000000 | 14.2 | 9 | 5.2
2268000000 | 14.2 | 9 | 5.2
2269000000 | 14.2 | 9 | 5.2
2270000000 | 14.2 | 9 | 5.2
2271000000 | 14.2 | 9 | 5.2
2272000000 | 14.2 | 9 | 5.2
2273000000 | 14.2 | 9 | 5.2
2274000000 | 14.2 | 9 | 5.2
2275000000 | 14.2 | 9 | 5.2
2276000000 | 14.2 | 9 | 5.2
2277000000 | 14.2 | 9 | 5.2
2278000000 | 14.1 | 9 | 5.1
2279000000 | 14.2 | 9 | 5.2
2280000000 | 14.2 | 9 | 5.2
2281000000 | 14.2 | 9 | 5.2
2282000000 | 14.2 | 9 | 5.2
2283000000 | 14.2 | 9 | 5.2
2284000000 | 14.2 | 9 | 5.2
2285000000 | 14.2 | 9 | 5.2
2286000000 | 14.2 | 9 | 5.2
2287000000 | 14.2 | 9 | 5.2
2288000000 | 14.2 | 9 | 5.2
2289000000 | 14.2 | 9 | 5.2
2290000000 | 14.2 | 9 | 5.2
2291000000 | 14.2 | 9 | 5.2
2292000000 | 14.2 | 9 | 5.2
2293000000 | 14.2 | 9 | 5.2
2294000000 | 14.3 | 9.1 | 5.2
2295000000 | 14.3 | 9.1 | 5.2
2296000000 | 14.3 | 9.1 | 5.2
2297000000 | 14.3 | 9.1 | 5.2
2298000000 | 14.3 | 9.1 | 5.2
2299000000 | 14.3 | 9.1 | 5.2
2300000000 | 14.3 | 9.1 | 5.2
2301000000 | 14.3 | 9.1 | 5.2
2302000000 | 14.3 | 9.1 | 5.2
2303000000 | 14.3 | 9.1 | 5.2
2304000000 | 14.3 | 9.1 | 5.2
2305000000 | 14.3 | 9.1 | 5.2
2306000000 | 14.3 | 9.1 | 5.2
2307000000 | 14.3 | 9.1 | 5.2
2308000000 | 14.3 | 9.1 | 5.2
2309000000 | 14.3 | 9.1 | 5.2
2310000000 | 14.3 | 9.1 | 5.2
2311000000 | 14.3 | 9.1 | 5.2
2312000000 | 14.3 | 9.1 | 5.2
2313000000 | 14.3 | 9.1 | 5.2
2314000000 | 14.3 | 9.1 | 5.2
2315000000 | 14.3 | 9.1 | 5.2
2316000000 | 14.3 | 9.1 | 5.2
2317000000 | 14.3 | 9.1 | 5.2
2318000000 | 14.4 | 9.1 | 5.3
2319000000 | 14.4 | 9.1 | 5.3
2320000000 | 14.4 | 9.1 | 5.3
2321000000 | 14.4 | 9.1 | 5.3
2322000000 | 14.3 | 9.1 | 5.2
2323000000 | 14.3 | 9.1 | 5.2
2324000000 | 14.3 | 9.1 | 5.2
2325000000 | 14.3 | 9.1 | 5.2
2326000000 | 14.3 | 9.1 | 5.2
2327000000 | 14.3 | 9.1 | 5.2
2328000000 | 14.3 | 9.1 | 5.2
2329000000 | 14.3 | 9.1 | 5.2
2330000000 | 14.4 | 9.2 | 5.2
2331000000 | 14.5 | 9.2 | 5.3
2332000000 | 14.5 | 9.2 | 5.3
2333000000 | 14.5 | 9.2 | 5.3
2334000000 | 14.5 | 9.2 | 5.3
2335000000 | 14.5 | 9.2 | 5.3
2336000000 | 14.5 | 9.2 | 5.3
2337000000 | 14.5 | 9.2 | 5.3
2338000000 | 14.5 | 9.2 | 5.3
2339000000 | 14.5 | 9.2 | 5.3
2340000000 | 14.5 | 9.2 | 5.3
2341000000 | 14.5 | 9.2 | 5.3
2342000000 | 14.5 | 9.2 | 5.3
2343000000 | 14.5 | 9.2 | 5.3
2344000000 | 14.5 | 9.2 | 5.3
2345000000 | 14.5 | 9.2 | 5.3
2346000000 | 14.5 | 9.2 | 5.3
2347000000 | 14.5 | 9.2 | 5.3
2348000000 | 14.5 | 9.2 | 5.3
2349000000 | 14.5 | 9.2 | 5.3
2350000000 | 14.5 | 9.2 | 5.3
2351000000 | 14.5 | 9.2 | 5.3
2352000000 | 14.5 | 9.2 | 5.3
2353000000 | 14.5 | 9.2 | 5.3
2354000000 | 14.5 | 9.2 | 5.3
2355000000 | 14.5 | 9.2 | 5.3
2356000000 | 14.5 | 9.2 | 5.3
2357000000 | 14.5 | 9.2 | 5.3
2358000000 | 14.5 | 9.2 | 5.3
2359000000 | 14.5 | 9.2 | 5.3
2360000000 | 14.5 | 9.2 | 5.3
2361000000 | 14.5 | 9.2 | 5.3
2362000000 | 14.5 | 9.2 | 5.3
2363000000 | 14.5 | 9.2 | 5.3
2364000000 | 14.6 | 9.3 | 5.3
2365000000 | 14.6 | 9.3 | 5.3
2366000000 | 14.6 | 9.3 | 5.3
2367000000 | 14.6 | 9.3 | 5.3
2368000000 | 14.6 | 9.3 | 5.3
2369000000 | 14.6 | 9.3 | 5.3
2370000000 | 14.6 | 9.3 | 5.3
2371000000 | 14.6 | 9.3 | 5.3
2372000000 | 14.6 | 9.3 | 5.3
2373000000 | 14.6 | 9.3 | 5.3
2374000000 | 14.6 | 9.3 | 5.3
2375000000 | 14.6 | 9.3 | 5.3
2376000000 | 14.7 | 9.3 | 5.4
2377000000 | 14.6 | 9.3 | 5.3
2378000000 | 14.6 | 9.3 | 5.3
2379000000 | 14.6 | 9.3 | 5.3
2380000000 | 14.5 | 9.2 | 5.3
2381000000 | 14.5 | 9.2 | 5.3
2382000000 | 14.5 | 9.2 | 5.3
2383000000 | 14.5 | 9.2 | 5.3
2384000000 | 14.5 | 9.2 | 5.3
2385000000 | 14.5 | 9.2 | 5.3
2386000000 | 14.5 | 9.2 | 5.3
2387000000 | 14.5 | 9.2 | 5.3
2388000000 | 14.5 | 9.2 | 5.3
2389000000 | 14.5 | 9.2 | 5.3
2390000000 | 14.6 | 9.3 | 5.3
2391000000 | 14.6 | 9.3 | 5.3
2392000000 | 14.6 | 9.3 | 5.3
2393000000 | 14.6 | 9.3 | 5.3
2394000000 | 14.6 | 9.3 | 5.3
2395000000 | 14.6 | 9.3 | 5.3
2396000000 | 14.6 | 9.3 | 5.3
2397000000 | 14.6 | 9.3 | 5.3
2398000000 | 14.6 | 9.3 | 5.3
2399000000 | 14.6 | 9.3 | 5.3
2400000000 | 14.6 | 9.3 | 5.3
2401000000 | 14.6 | 9.3 | 5.3
2402000000 | 14.6 | 9.3 | 5.3
2403000000 | 14.6 | 9.3 | 5.3
2404000000 | 14.6 | 9.3 | 5.3
2405000000 | 14.6 | 9.3 | 5.3
2406000000 | 14.6 | 9.3 | 5.3
2407000000 | 14.6 | 9.3 | 5.3
2408000000 | 14.6 | 9.3 | 5.3
2409000000 | 14.6 | 9.3 | 5.3
2410000000 | 14.6 | 9.3 | 5.3
2411000000 | 14.6 | 9.3 | 5.3
2412000000 | 14.6 | 9.3 | 5.3
2413000000 | 14.6 | 9.3 | 5.3
2414000000 | 14.6 | 9.3 | 5.3
2415000000 | 14.6 | 9.3 | 5.3
2416000000 | 14.6 | 9.3 | 5.3
2417000000 | 14.6 | 9.3 | 5.3
2418000000 | 14.6 | 9.3 | 5.3
2419000000 | 14.6 | 9.3 | 5.3
2420000000 | 14.6 | 9.3 | 5.3
2421000000 | 14.6 | 9.3 | 5.3
2422000000 | 14.6 | 9.3 | 5.3
2423000000 | 14.6 | 9.3 | 5.3
2424000000 | 14.7 | 9.3 | 5.4
2425000000 | 14.8 | 9.4 | 5.4
2426000000 | 14.8 | 9.4 | 5.4
2427000000 | 14.7 | 9.4 | 5.3
2428000000 | 14.7 | 9.4 | 5.3
2429000000 | 14.7 | 9.4 | 5.3
2430000000 | 14.7 | 9.4 | 5.3
2431000000 | 14.7 | 9.4 | 5.3
2432000000 | 14.7 | 9.4 | 5.3
2433000000 | 14.7 | 9.4 | 5.3
2434000000 | 14.7 | 9.4 | 5.3
2435000000 | 14.7 | 9.4 | 5.3
2436000000 | 14.7 | 9.4 | 5.3
2437000000 | 14.8 | 9.4 | 5.4
2438000000 | 14.7 | 9.4 | 5.3
2439000000 | 14.7 | 9.4 | 5.3
2440000000 | 14.6 | 9.3 | 5.3
2441000000 | 14.6 | 9.3 | 5.3
2442000000 | 14.6 | 9.3 | 5.3
2443000000 | 14.8 | 9.4 | 5.4
2444000000 | 14.8 | 9.4 | 5.4
2445000000 | 14.8 | 9.4 | 5.4
2446000000 | 14.8 | 9.4 | 5.4
2447000000 | 14.8 | 9.4 | 5.4
2448000000 | 14.8 | 9.4 | 5.4
2449000000 | 14.8 | 9.4 | 5.4
2450000000 | 14.8 | 9.4 | 5.4
2451000000 | 14.7 | 9.3 | 5.4
2452000000 | 14.8 | 9.4 | 5.4
2453000000 | 14.8 | 9.4 | 5.4
2454000000 | 14.8 | 9.4 | 5.4
2455000000 | 14.8 | 9.4 | 5.4
2456000000 | 14.8 | 9.4 | 5.4
2457000000 | 14.8 | 9.4 | 5.4
2458000000 | 14.8 | 9.4 | 5.4
2459000000 | 14.8 | 9.4 | 5.4
2460000000 | 14.8 | 9.4 | 5.4
2461000000 | 14.8 | 9.4 | 5.4
2462000000 | 14.8 | 9.4 | 5.4
2463000000 | 14.8 | 9.4 | 5.4
2464000000 | 14.8 | 9.4 | 5.4
2465000000 | 14.8 | 9.4 | 5.4
2466000000 | 14.8 | 9.4 | 5.4
2467000000 | 14.8 | 9.4 | 5.4
2468000000 | 14.8 | 9.4 | 5.4
2469000000 | 14.7 | 9.4 | 5.3
2470000000 | 14.7 | 9.4 | 5.3
2471000000 | 14.8 | 9.4 | 5.4
2472000000 | 14.8 | 9.4 | 5.4
2473000000 | 14.8 | 9.4 | 5.4
2474000000 | 14.8 | 9.4 | 5.4
2475000000 | 14.8 | 9.4 | 5.4
2476000000 | 14.8 | 9.4 | 5.4
2477000000 | 14.8 | 9.4 | 5.4
2478000000 | 14.8 | 9.4 | 5.4
2479000000 | 14.8 | 9.4 | 5.4
2480000000 | 14.8 | 9.4 | 5.4
2481000000 | 14.8 | 9.4 | 5.4
2482000000 | 14.8 | 9.4 | 5.4
2483000000 | 14.9 | 9.5 | 5.4
2484000000 | 15 | 9.5 | 5.5
2485000000 | 15 | 9.5 | 5.5
2486000000 | 15 | 9.5 | 5.5
2487000000 | 15 | 9.5 | 5.5
2488000000 | 15 | 9.5 | 5.5
2489000000 | 15 | 9.5 | 5.5
2490000000 | 15 | 9.5 | 5.5
2491000000 | 14.9 | 9.5 | 5.4
2492000000 | 14.9 | 9.5 | 5.4
2493000000 | 14.9 | 9.5 | 5.4
2494000000 | 14.9 | 9.5 | 5.4
2495000000 | 14.9 | 9.5 | 5.4
2496000000 | 14.9 | 9.5 | 5.4
2497000000 | 14.9 | 9.5 | 5.4
2498000000 | 14.9 | 9.5 | 5.4
2499000000 | 14.9 | 9.5 | 5.4
2500000000 | 14.9 | 9.5 | 5.4
2501000000 | 14.9 | 9.5 | 5.4
2502000000 | 14.9 | 9.5 | 5.4
2503000000 | 14.9 | 9.5 | 5.4
2504000000 | 14.9 | 9.5 | 5.4
2505000000 | 14.9 | 9.5 | 5.4
2506000000 | 14.9 | 9.5 | 5.4
2507000000 | 14.9 | 9.5 | 5.4
2508000000 | 14.9 | 9.5 | 5.4
2509000000 | 14.9 | 9.5 | 5.4
2510000000 | 14.9 | 9.5 | 5.4
2511000000 | 14.9 | 9.5 | 5.4
2512000000 | 14.9 | 9.5 | 5.4
2513000000 | 14.9 | 9.5 | 5.4
2514000000 | 14.9 | 9.5 | 5.4
2515000000 | 14.9 | 9.5 | 5.4
2516000000 | 14.9 | 9.5 | 5.4
2517000000 | 14.9 | 9.5 | 5.4
2518000000 | 14.9 | 9.5 | 5.4
2519000000 | 14.9 | 9.5 | 5.4
2520000000 | 14.9 | 9.5 | 5.4
2521000000 | 14.9 | 9.5 | 5.4
2522000000 | 14.9 | 9.5 | 5.4
2523000000 | 14.9 | 9.5 | 5.4
2524000000 | 15 | 9.5 | 5.5
2525000000 | 15 | 9.5 | 5.5
2526000000 | 15 | 9.5 | 5.5
2527000000 | 15 | 9.5 | 5.5
2528000000 | 14.9 | 9.5 | 5.4
2529000000 | 14.9 | 9.5 | 5.4
2530000000 | 14.9 | 9.5 | 5.4
2531000000 | 14.9 | 9.5 | 5.4
2532000000 | 14.9 | 9.5 | 5.4
2533000000 | 14.9 | 9.5 | 5.4
2534000000 | 14.9 | 9.5 | 5.4
2535000000 | 14.9 | 9.5 | 5.4
2536000000 | 14.9 | 9.5 | 5.4
2537000000 | 14.9 | 9.5 | 5.4
2538000000 | 14.9 | 9.5 | 5.4
2539000000 | 14.9 | 9.5 | 5.4
2540000000 | 14.9 | 9.5 | 5.4
2541000000 | 14.9 | 9.5 | 5.4
2542000000 | 14.9 | 9.5 | 5.4
2543000000 | 14.9 | 9.5 | 5.4
2544000000 | 14.9 | 9.5 | 5.4
2545000000 | 14.9 | 9.5 | 5.4
2546000000 | 14.9 | 9.5 | 5.4
2547000000 | 14.9 | 9.5 | 5.4
2548000000 | 14.9 | 9.5 | 5.4
2549000000 | 14.9 | 9.5 | 5.4
2550000000 | 14.9 | 9.5 | 5.4
2551000000 | 14.9 | 9.5 | 5.4
2552000000 | 14.9 | 9.5 | 5.4
2553000000 | 14.9 | 9.5 | 5.4
2554000000 | 14.9 | 9.5 | 5.4
2555000000 | 14.9 | 9.5 | 5.4
2556000000 | 15 | 9.6 | 5.4
2557000000 | 15 | 9.6 | 5.4
2558000000 | 15 | 9.6 | 5.4
2559000000 | 15 | 9.6 | 5.4
2560000000 | 15 | 9.6 | 5.4
2561000000 | 15 | 9.6 | 5.4
2562000000 | 15 | 9.6 | 5.4
2563000000 | 15 | 9.6 | 5.4
2564000000 | 15 | 9.6 | 5.4
2565000000 | 15 | 9.6 | 5.4
2566000000 | 15 | 9.6 | 5.4
2567000000 | 15 | 9.6 | 5.4
2568000000 | 15 | 9.6 | 5.4
2569000000 | 15 | 9.6 | 5.4
2570000000 | 15 | 9.6 | 5.4
2571000000 | 15 | 9.6 | 5.4
2572000000 | 15 | 9.6 | 5.4
2573000000 | 15 | 9.6 | 5.4
2574000000 | 15 | 9.6 | 5.4
2575000000 | 15 | 9.6 | 5.4
2576000000 | 15 | 9.6 | 5.4
2577000000 | 15 | 9.6 | 5.4
2578000000 | 15 | 9.6 | 5.4
2579000000 | 15.1 | 9.7 | 5.4
2580000000 | 15.1 | 9.7 | 5.4
2581000000 | 15.1 | 9.7 | 5.4
2582000000 | 15 | 9.6 | 5.4
2583000000 | 15 | 9.6 | 5.4
2584000000 | 15 | 9.6 | 5.4
2585000000 | 15 | 9.6 | 5.4
2586000000 | 15.1 | 9.6 | 5.5
2587000000 | 15.1 | 9.6 | 5.5
2588000000 | 15.1 | 9.6 | 5.5
2589000000 | 15.1 | 9.6 | 5.5
2590000000 | 15.1 | 9.6 | 5.5
2591000000 | 15.1 | 9.6 | 5.5
2592000000 | 15.1 | 9.6 | 5.5
2593000000 | 15.1 | 9.6 | 5.5
2594000000 | 15.1 | 9.6 | 5.5
2595000000 | 15.1 | 9.6 | 5.5
2596000000 | 15.1 | 9.6 | 5.5
2597000000 | 15.1 | 9.6 | 5.5
2598000000 | 15.1 | 9.6 | 5.5
2599000000 | 15.2 | 9.7 | 5.5
2600000000 | 15.2 | 9.7 | 5.5
2601000000 | 15.2 | 9.7 | 5.5
2602000000 | 15.2 | 9.7 | 5.5
2603000000 | 15.2 | 9.7 | 5.5
2604000000 | 15.2 | 9.7 | 5.5
2605000000 | 15.2 | 9.7 | 5.5
2606000000 | 15.2 | 9.7 | 5.5
2607000000 | 15.2 | 9.7 | 5.5
2608000000 | 15.2 | 9.7 | 5.5
2609000000 | 15.1 | 9.6 | 5.5
2610000000 | 15.2 | 9.7 | 5.5
2611000000 | 15.2 | 9.7 | 5.5
2612000000 | 15.2 | 9.7 | 5.5
2613000000 | 15.2 | 9.7 | 5.5
2614000000 | 15.2 | 9.7 | 5.5
2615000000 | 15.2 | 9.7 | 5.5
2616000000 | 15.2 | 9.7 | 5.5
2617000000 | 15.2 | 9.7 | 5.5
2618000000 | 15.2 | 9.7 | 5.5
2619000000 | 15.2 | 9.7 | 5.5
2620000000 | 15.2 | 9.7 | 5.5
2621000000 | 15.2 | 9.7 | 5.5
2622000000 | 15.2 | 9.7 | 5.5
2623000000 | 15.2 | 9.7 | 5.5
2624000000 | 15.2 | 9.7 | 5.5
2625000000 | 15.2 | 9.7 | 5.5
2626000000 | 15.2 | 9.7 | 5.5
2627000000 | 15.2 | 9.7 | 5.5
2628000000 | 15.3 | 9.7 | 5.6
2629000000 | 15.3 | 9.7 | 5.6
2630000000 | 15.3 | 9.7 | 5.6
2631000000 | 15.3 | 9.7 | 5.6
2632000000 | 15.4 | 9.8 | 5.6
2633000000 | 15.4 | 9.8 | 5.6
2634000000 | 15.4 | 9.8 | 5.6
2635000000 | 15.4 | 9.8 | 5.6
2636000000 | 15.3 | 9.8 | 5.5
2637000000 | 15.3 | 9.8 | 5.5
2638000000 | 15.3 | 9.8 | 5.5
2639000000 | 15.3 | 9.8 | 5.5
2640000000 | 15.3 | 9.8 | 5.5
2641000000 | 15.3 | 9.8 | 5.5
2642000000 | 15.3 | 9.8 | 5.5
2643000000 | 15.3 | 9.8 | 5.5
2644000000 | 15.3 | 9.8 | 5.5
2645000000 | 15.3 | 9.8 | 5.5
2646000000 | 15.3 | 9.8 | 5.5
2647000000 | 15.3 | 9.8 | 5.5
2648000000 | 15.3 | 9.8 | 5.5
2649000000 | 15.3 | 9.8 | 5.5
2650000000 | 15.3 | 9.8 | 5.5
2651000000 | 15.4 | 9.9 | 5.5
2652000000 | 15.5 | 9.9 | 5.6
2653000000 | 15.5 | 9.9 | 5.6
2654000000 | 15.5 | 9.9 | 5.6
2655000000 | 15.5 | 9.9 | 5.6
2656000000 | 15.5 | 9.9 | 5.6
2657000000 | 15.5 | 9.9 | 5.6
2658000000 | 15.4 | 9.8 | 5.6
2659000000 | 15.4 | 9.8 | 5.6
2660000000 | 15.4 | 9.8 | 5.6
2661000000 | 15.4 | 9.8 | 5.6
2662000000 | 15.4 | 9.8 | 5.6
2663000000 | 15.4 | 9.8 | 5.6
2664000000 | 15.4 | 9.8 | 5.6
2665000000 | 15.4 | 9.8 | 5.6
2666000000 | 15.4 | 9.8 | 5.6
2667000000 | 15.4 | 9.8 | 5.6
2668000000 | 15.4 | 9.8 | 5.6
2669000000 | 15.4 | 9.8 | 5.6
2670000000 | 15.4 | 9.8 | 5.6
2671000000 | 15.4 | 9.8 | 5.6
2672000000 | 15.4 | 9.8 | 5.6
2673000000 | 15.4 | 9.8 | 5.6
2674000000 | 15.4 | 9.8 | 5.6
2675000000 | 15.4 | 9.8 | 5.6
2676000000 | 15.4 | 9.8 | 5.6
2677000000 | 15.4 | 9.8 | 5.6
2678000000 | 15.4 | 9.8 | 5.6
2679000000 | 15.4 | 9.8 | 5.6
2680000000 | 15.4 | 9.8 | 5.6
2681000000 | 15.4 | 9.8 | 5.6
2682000000 | 15.4 | 9.8 | 5.6
2683000000 | 15.4 | 9.8 | 5.6
2684000000 | 15.4 | 9.8 | 5.6
2685000000 | 15.4 | 9.8 | 5.6
2686000000 | 15.4 | 9.8 | 5.6
2687000000 | 15.4 | 9.8 | 5.6
2688000000 | 15.4 | 9.8 | 5.6
2689000000 | 15.4 | 9.8 | 5.6
2690000000 | 15.4 | 9.8 | 5.6
2691000000 | 15.4 | 9.8 | 5.6
2692000000 | 15.4 | 9.8 | 5.6
2693000000 | 15.4 | 9.8 | 5.6
2694000000 | 15.4 | 9.8 | 5.6
2695000000 | 15.4 | 9.8 | 5.6
2696000000 | 15.4 | 9.8 | 5.6
2697000000 | 15.4 | 9.8 | 5.6
2698000000 | 15.4 | 9.8 | 5.6
2699000000 | 15.4 | 9.8 | 5.6
2700000000 | 15.4 | 9.8 | 5.6
2701000000 | 15.4 | 9.8 | 5.6
2702000000 | 15.4 | 9.8 | 5.6
2703000000 | 15.4 | 9.8 | 5.6
2704000000 | 15.4 | 9.8 | 5.6
2705000000 | 15.5 | 9.9 | 5.6
2706000000 | 15.5 | 9.9 | 5.6
2707000000 | 15.5 | 9.9 | 5.6
2708000000 | 15.5 | 9.9 | 5.6
2709000000 | 15.5 | 9.9 | 5.6
2710000000 | 15.5 | 9.9 | 5.6
2711000000 | 15.5 | 9.9 | 5.6
2712000000 | 15.5 | 9.9 | 5.6
2713000000 | 15.5 | 9.9 | 5.6
2714000000 | 15.5 | 9.9 | 5.6
2715000000 | 15.5 | 9.9 | 5.6
2716000000 | 15.5 | 9.9 | 5.6
2717000000 | 15.5 | 9.9 | 5.6
2718000000 | 15.5 | 9.9 | 5.6
2719000000 | 15.6 | 9.9 | 5.7
2720000000 | 15.6 | 9.9 | 5.7
2721000000 | 15.6 | 9.9 | 5.7
2722000000 | 15.5 | 9.9 | 5.6
2723000000 | 15.5 | 9.9 | 5.6
2724000000 | 15.5 | 9.9 | 5.6
2725000000 | 15.5 | 9.9 | 5.6
2726000000 | 15.5 | 9.9 | 5.6
2727000000 | 15.6 | 10 | 5.6
2728000000 | 15.6 | 10 | 5.6
2729000000 | 15.6 | 10 | 5.6
2730000000 | 15.7 | 10 | 5.7
2731000000 | 15.7 | 10 | 5.7
2732000000 | 15.7 | 10 | 5.7
2733000000 | 15.7 | 10 | 5.7
2734000000 | 15.7 | 10 | 5.7
2735000000 | 15.7 | 10 | 5.7
2736000000 | 15.7 | 10 | 5.7
2737000000 | 15.7 | 10 | 5.7
2738000000 | 15.7 | 10 | 5.7
2739000000 | 15.7 | 10 | 5.7
2740000000 | 15.6 | 10 | 5.6
2741000000 | 15.6 | 10 | 5.6
2742000000 | 15.6 | 10 | 5.6
2743000000 | 15.6 | 10 | 5.6
2744000000 | 15.6 | 10 | 5.6
2745000000 | 15.6 | 10 | 5.6
2746000000 | 15.6 | 10 | 5.6
2747000000 | 15.6 | 10 | 5.6
2748000000 | 15.6 | 10 | 5.6
2749000000 | 15.7 | 10 | 5.7
2750000000 | 15.6 | 10 | 5.6
2751000000 | 15.7 | 10 | 5.7
2752000000 | 15.7 | 10 | 5.7
2753000000 | 15.7 | 10 | 5.7
2754000000 | 15.7 | 10 | 5.7
2755000000 | 15.7 | 10 | 5.7
2756000000 | 15.7 | 10 | 5.7
2757000000 | 15.7 | 10 | 5.7
2758000000 | 15.7 | 10 | 5.7
2759000000 | 15.7 | 10 | 5.7
2760000000 | 15.7 | 10 | 5.7
2761000000 | 15.7 | 10 | 5.7
2762000000 | 15.7 | 10 | 5.7
2763000000 | 15.7 | 10 | 5.7
2764000000 | 15.7 | 10 | 5.7
2765000000 | 15.7 | 10 | 5.7
2766000000 | 15.7 | 10 | 5.7
2767000000 | 15.7 | 10 | 5.7
2768000000 | 15.7 | 10 | 5.7
2769000000 | 15.7 | 10 | 5.7
2770000000 | 15.7 | 10 | 5.7
2771000000 | 15.7 | 10 | 5.7
2772000000 | 15.7 | 10 | 5.7
2773000000 | 15.8 | 10 | 5.8
2774000000 | 15.9 | 10.1 | 5.8
2775000000 | 15.9 | 10.1 | 5.8
2776000000 | 15.9 | 10.1 | 5.8
2777000000 | 15.9 | 10.1 | 5.8
2778000000 | 15.8 | 10.1 | 5.7
2779000000 | 15.8 | 10.1 | 5.7
2780000000 | 15.8 | 10.1 | 5.7
2781000000 | 15.8 | 10.1 | 5.7
2782000000 | 15.8 | 10.1 | 5.7
2783000000 | 15.9 | 10.2 | 5.7
2784000000 | 15.9 | 10.2 | 5.7
2785000000 | 15.9 | 10.2 | 5.7
2786000000 | 15.9 | 10.2 | 5.7
2787000000 | 15.8 | 10.1 | 5.7
2788000000 | 15.8 | 10.1 | 5.7
2789000000 | 15.8 | 10.1 | 5.7
2790000000 | 15.8 | 10.1 | 5.7
2791000000 | 15.9 | 10.2 | 5.7
2792000000 | 15.9 | 10.2 | 5.7
2793000000 | 15.9 | 10.2 | 5.7
2794000000 | 15.8 | 10.1 | 5.7
2795000000 | 15.8 | 10.1 | 5.7
2796000000 | 15.8 | 10.1 | 5.7
2797000000 | 16 | 10.2 | 5.8
2798000000 | 16 | 10.2 | 5.8
2799000000 | 15.9 | 10.2 | 5.7
2800000000 | 15.9 | 10.2 | 5.7
2801000000 | 15.9 | 10.2 | 5.7
2802000000 | 15.9 | 10.2 | 5.7
2803000000 | 16 | 10.2 | 5.8
2804000000 | 16 | 10.2 | 5.8
2805000000 | 16 | 10.2 | 5.8
2806000000 | 15.9 | 10.1 | 5.8
2807000000 | 15.8 | 10.1 | 5.7
2808000000 | 15.8 | 10.1 | 5.7
2809000000 | 15.7 | 10.1 | 5.6
2810000000 | 15.7 | 10.1 | 5.6
2811000000 | 15.7 | 10.1 | 5.6
2812000000 | 15.7 | 10.1 | 5.6
2813000000 | 15.8 | 10.1 | 5.7
2814000000 | 15.8 | 10.1 | 5.7
2815000000 | 15.8 | 10.1 | 5.7
2816000000 | 15.8 | 10.1 | 5.7
2817000000 | 15.8 | 10.1 | 5.7
2818000000 | 15.8 | 10.1 | 5.7
2819000000 | 15.8 | 10.1 | 5.7
2820000000 | 15.8 | 10.1 | 5.7
2821000000 | 15.8 | 10.1 | 5.7
2822000000 | 15.8 | 10.1 | 5.7
2823000000 | 15.8 | 10.1 | 5.7
2824000000 | 15.8 | 10.1 | 5.7
2825000000 | 15.8 | 10.1 | 5.7
2826000000 | 15.8 | 10.1 | 5.7
2827000000 | 15.7 | 10.1 | 5.6
2828000000 | 15.7 | 10.1 | 5.6
2829000000 | 15.8 | 10.1 | 5.7
2830000000 | 15.8 | 10.1 | 5.7
2831000000 | 15.8 | 10.1 | 5.7
2832000000 | 15.8 | 10.1 | 5.7
2833000000 | 15.8 | 10.1 | 5.7
2834000000 | 15.8 | 10.1 | 5.7
2835000000 | 15.8 | 10.1 | 5.7
2836000000 | 15.8 | 10.1 | 5.7
2837000000 | 15.8 | 10.1 | 5.7
2838000000 | 15.9 | 10.1 | 5.8
2839000000 | 15.8 | 10.1 | 5.7
2840000000 | 15.8 | 10.1 | 5.7
2841000000 | 15.8 | 10.1 | 5.7
2842000000 | 15.8 | 10.1 | 5.7
2843000000 | 15.8 | 10.1 | 5.7
2844000000 | 15.8 | 10.1 | 5.7
2845000000 | 15.8 | 10.1 | 5.7
2846000000 | 15.8 | 10.1 | 5.7
2847000000 | 15.8 | 10.1 | 5.7
2848000000 | 15.8 | 10.1 | 5.7
2849000000 | 15.8 | 10.1 | 5.7
2850000000 | 15.8 | 10.1 | 5.7
2851000000 | 15.8 | 10.1 | 5.7
2852000000 | 15.8 | 10.1 | 5.7
2853000000 | 15.8 | 10.1 | 5.7
2854000000 | 15.8 | 10.1 | 5.7
2855000000 | 15.8 | 10.1 | 5.7
2856000000 | 15.9 | 10.2 | 5.7
2857000000 | 15.9 | 10.2 | 5.7
2858000000 | 15.9 | 10.2 | 5.7
2859000000 | 15.9 | 10.2 | 5.7
2860000000 | 15.9 | 10.2 | 5.7
2861000000 | 15.9 | 10.2 | 5.7
2862000000 | 15.9 | 10.2 | 5.7
2863000000 | 15.9 | 10.2 | 5.7
2864000000 | 15.9 | 10.2 | 5.7
2865000000 | 16 | 10.2 | 5.8
2866000000 | 16 | 10.2 | 5.8
2867000000 | 15.9 | 10.2 | 5.7
2868000000 | 15.9 | 10.2 | 5.7
2869000000 | 15.9 | 10.2 | 5.7
2870000000 | 15.9 | 10.2 | 5.7
2871000000 | 15.9 | 10.2 | 5.7
2872000000 | 15.9 | 10.2 | 5.7
2873000000 | 15.9 | 10.2 | 5.7
2874000000 | 16 | 10.3 | 5.7
2875000000 | 16 | 10.3 | 5.7
2876000000 | 16.1 | 10.3 | 5.8
2877000000 | 16.1 | 10.3 | 5.8
2878000000 | 16.1 | 10.3 | 5.8
2879000000 | 16.1 | 10.3 | 5.8
2880000000 | 16.1 | 10.3 | 5.8
2881000000 | 16.1 | 10.3 | 5.8
2882000000 | 15.9 | 10.2 | 5.7
2883000000 | 15.9 | 10.2 | 5.7
2884000000 | 15.9 | 10.2 | 5.7
2885000000 | 15.9 | 10.2 | 5.7
2886000000 | 15.9 | 10.2 | 5.7
2887000000 | 15.9 | 10.2 | 5.7
2888000000 | 15.9 | 10.2 | 5.7
2889000000 | 16 | 10.2 | 5.8
2890000000 | 16 | 10.2 | 5.8
2891000000 | 16 | 10.2 | 5.8
2892000000 | 16 | 10.2 | 5.8
2893000000 | 16 | 10.2 | 5.8
2894000000 | 16 | 10.2 | 5.8
2895000000 | 16 | 10.2 | 5.8
2896000000 | 16 | 10.2 | 5.8
2897000000 | 16 | 10.2 | 5.8
2898000000 | 16 | 10.2 | 5.8
2899000000 | 16 | 10.2 | 5.8
2900000000 | 16 | 10.2 | 5.8
2901000000 | 16.1 | 10.2 | 5.9
2902000000 | 16.1 | 10.2 | 5.9
2903000000 | 16 | 10.2 | 5.8
2904000000 | 16 | 10.2 | 5.8
2905000000 | 15.9 | 10.1 | 5.8
2906000000 | 16 | 10.2 | 5.8
2907000000 | 16 | 10.2 | 5.8
2908000000 | 16 | 10.2 | 5.8
2909000000 | 16 | 10.2 | 5.8
2910000000 | 16 | 10.2 | 5.8
2911000000 | 16 | 10.2 | 5.8
2912000000 | 16 | 10.2 | 5.8
2913000000 | 16 | 10.2 | 5.8
2914000000 | 16 | 10.2 | 5.8
2915000000 | 16 | 10.2 | 5.8
2916000000 | 15.9 | 10.2 | 5.7
2917000000 | 16 | 10.2 | 5.8
2918000000 | 16 | 10.2 | 5.8
2919000000 | 16 | 10.2 | 5.8
2920000000 | 16 | 10.2 | 5.8
2921000000 | 16 | 10.2 | 5.8
2922000000 | 16.1 | 10.3 | 5.8
2923000000 | 16.1 | 10.3 | 5.8
2924000000 | 16.2 | 10.3 | 5.9
2925000000 | 16.2 | 10.3 | 5.9
2926000000 | 16.2 | 10.3 | 5.9
2927000000 | 16.1 | 10.3 | 5.8
2928000000 | 16.1 | 10.3 | 5.8
2929000000 | 16.1 | 10.3 | 5.8
2930000000 | 16.1 | 10.3 | 5.8
2931000000 | 16.1 | 10.3 | 5.8
2932000000 | 16.1 | 10.3 | 5.8
2933000000 | 16.1 | 10.3 | 5.8
2934000000 | 16.1 | 10.3 | 5.8
2935000000 | 16.1 | 10.3 | 5.8
2936000000 | 16.1 | 10.3 | 5.8
2937000000 | 16.1 | 10.3 | 5.8
2938000000 | 16.2 | 10.3 | 5.9
2939000000 | 16.2 | 10.3 | 5.9
2940000000 | 16.2 | 10.3 | 5.9
2941000000 | 16.2 | 10.3 | 5.9
2942000000 | 16.2 | 10.3 | 5.9
2943000000 | 16.2 | 10.3 | 5.9
2944000000 | 16.2 | 10.3 | 5.9
2945000000 | 16.2 | 10.3 | 5.9
2946000000 | 16.3 | 10.4 | 5.9
2947000000 | 16.2 | 10.4 | 5.8
2948000000 | 16.2 | 10.4 | 5.8
2949000000 | 16.2 | 10.4 | 5.8
2950000000 | 16.2 | 10.4 | 5.8
2951000000 | 16.2 | 10.4 | 5.8
2952000000 | 16.2 | 10.4 | 5.8
2953000000 | 16.2 | 10.4 | 5.8
2954000000 | 16.2 | 10.4 | 5.8
2955000000 | 16.2 | 10.4 | 5.8
2956000000 | 16.2 | 10.4 | 5.8
2957000000 | 16.2 | 10.4 | 5.8
2958000000 | 16.2 | 10.4 | 5.8
2959000000 | 16.2 | 10.4 | 5.8
2960000000 | 16.2 | 10.4 | 5.8
2961000000 | 16.2 | 10.4 | 5.8
2962000000 | 16.2 | 10.4 | 5.8
2963000000 | 16.3 | 10.4 | 5.9
2964000000 | 16.3 | 10.4 | 5.9
2965000000 | 16.3 | 10.4 | 5.9
2966000000 | 16.3 | 10.4 | 5.9
2967000000 | 16.3 | 10.4 | 5.9
2968000000 | 16.3 | 10.4 | 5.9
2969000000 | 16.3 | 10.4 | 5.9
2970000000 | 16.3 | 10.4 | 5.9
2971000000 | 16.3 | 10.4 | 5.9
2972000000 | 16.3 | 10.4 | 5.9
2973000000 | 16.3 | 10.4 | 5.9
2974000000 | 16.3 | 10.4 | 5.9
2975000000 | 16.3 | 10.4 | 5.9
2976000000 | 16.4 | 10.5 | 5.9
2977000000 | 16.4 | 10.5 | 5.9
2978000000 | 16.5 | 10.5 | 6
2979000000 | 16.5 | 10.5 | 6
2980000000 | 16.5 | 10.5 | 6
2981000000 | 16.5 | 10.5 | 6
2982000000 | 16.5 | 10.5 | 6
2983000000 | 16.5 | 10.5 | 6
2984000000 | 16.5 | 10.5 | 6
2985000000 | 16.5 | 10.5 | 6
2986000000 | 16.5 | 10.5 | 6
2987000000 | 16.5 | 10.5 | 6
2988000000 | 16.5 | 10.5 | 6
2989000000 | 16.5 | 10.5 | 6
2990000000 | 16.5 | 10.5 | 6
2991000000 | 16.5 | 10.5 | 6
2992000000 | 16.5 | 10.5 | 6
2993000000 | 16.5 | 10.5 | 6
2994000000 | 16.5 | 10.5 | 6
2995000000 | 16.4 | 10.5 | 5.9
2996000000 | 16.4 | 10.5 | 5.9
2997000000 | 16.6 | 10.6 | 6
2998000000 | 16.6 | 10.6 | 6
2999000000 | 16.6 | 10.6 | 6
3000000000 | 16.6 | 10.6 | 6

## Medidas-dBm-Diagrama de radiaçã
| TX = VERT |  | TX = HOR |  |  | Ant.Padrão = VERT |  | Ant.Padrão = HOR |  |  | RX = VERT | RX = VERT | RX = HOR | RX = VERT
Posição Angular [°] | Monopolo – 2,4 GHz |  |  |  | Posição Angular [°] | Helicoidal – 2,4 GHz |  |  |  | Posição Angular [°] | Stripe line – 2,4 GHz |  |  |  | Posição Angular [°]
[16 empty] | C/ MÓDULO RF [MODULAÇÃO ON] |  |  |  | C/ MÓDULO RF
| Pol. V. | Pol. H. | Pol. V. | Pol. H. |  | Pol. Normal. | Pol. Axial. | Pol. Normal. | Pol. Axial. |  | Pol. V. | Pol. H. V. | Pol. H. H. | Pol. H. V. (Corrigida) |  | 1.a MEDIDA | 2.a MEDIDA | 3.a MEDIDA | MÉDIA | MOD.OFF
0 | -52.3 | -81 | -70.3 | -79.8 | 0 | -52.48 | -48.52 | -54.99 | -51.12 | 0 | -52.57 | -42.03 | -39.49 | -41.97 | 0 | -26.17 | -26.33 | -26.13 | -26.21 | -30.93
1 | -52.3 | -80 | -70.3 | -77.9 | 1 | -52.516 | -48.58 | -54.55 | -51.252 | 1 | -52.49 | -42.218 | -39.436 | -41.864 | 1 |  |  |  | -26.2553 | -30.92
2 | -52.3 | -79.9 | -70.3 | -75.5 | 2 | -52.552 | -48.64 | -54.11 | -51.384 | 2 | -52.41 | -42.406 | -39.382 | -41.758 | 2 |  |  |  | -26.3007 | -30.91
3 | -52.3 | -79.5 | -70.3 | -74.3 | 3 | -52.588 | -48.7 | -53.67 | -51.516 | 3 | -52.33 | -42.594 | -39.328 | -41.652 | 3 |  |  |  | -26.346 | -30.9
4 | -52.4 | -79.4 | -70.2 | -72.7 | 4 | -52.624 | -48.76 | -53.23 | -51.648 | 4 | -52.25 | -42.782 | -39.274 | -41.546 | 4 |  |  |  | -26.3913 | -30.89
5 | -52.4 | -79.7 | -70.1 | -71.7 | 5 | -52.66 | -48.82 | -52.79 | -51.78 | 5 | -52.17 | -42.97 | -39.22 | -41.44 | 5 | -26.39 | -26.48 | -26.44 | -26.4367 | -30.88
6 | -52.4 | -79.7 | -70 | -70.7 | 6 | -52.74 | -48.876 | -52.518 | -51.998 | 6 | -51.778 | -43.084 | -39.17 | -41.332 | 6 |  |  |  | -26.4087 | -30.862
7 | -52.3 | -80 | -69.9 | -69.8 | 7 | -52.82 | -48.932 | -52.246 | -52.216 | 7 | -51.386 | -43.198 | -39.12 | -41.224 | 7 |  |  |  | -26.3807 | -30.844
8 | -52.3 | -80.9 | -69.9 | -68.8 | 8 | -52.9 | -48.988 | -51.974 | -52.434 | 8 | -50.994 | -43.312 | -39.07 | -41.116 | 8 |  |  |  | -26.3527 | -30.826
9 | -52.3 | -81.5 | -70 | -67.8 | 9 | -52.98 | -49.044 | -51.702 | -52.652 | 9 | -50.602 | -43.426 | -39.02 | -41.008 | 9 |  |  |  | -26.3247 | -30.808
10 | -52.3 | -81.5 | -70.3 | -67.2 | 10 | -53.06 | -49.1 | -51.43 | -52.87 | 10 | -50.21 | -43.54 | -38.97 | -40.9 | 10 | -26.42 | -26.08 | -26.39 | -26.2967 | -30.79
11 | -52.3 | -82 | -70.8 | -66.7 | 11 | -53.174 | -49.102 | -51.27 | -53.276 | 11 | -49.742 | -43.796 | -38.986 | -40.728 | 11 |  |  |  | -26.3193 | -30.784
12 | -52.2 | -82.5 | -71.2 | -66.3 | 12 | -53.288 | -49.104 | -51.11 | -53.682 | 12 | -49.274 | -44.052 | -39.002 | -40.556 | 12 |  |  |  | -26.342 | -30.778
13 | -52.2 | -82.7 | -71.6 | -65.7 | 13 | -53.402 | -49.106 | -50.95 | -54.088 | 13 | -48.806 | -44.308 | -39.018 | -40.384 | 13 |  |  |  | -26.3647 | -30.772
14 | -52.2 | -82.5 | -72 | -65.4 | 14 | -53.516 | -49.108 | -50.79 | -54.494 | 14 | -48.338 | -44.564 | -39.034 | -40.212 | 14 |  |  |  | -26.3873 | -30.766
15 | -52.1 | -81.5 | -72.3 | -64.9 | 15 | -53.63 | -49.11 | -50.63 | -54.9 | 15 | -47.87 | -44.82 | -39.05 | -40.04 | 15 | -26.58 | -26.39 | -26.26 | -26.41 | -30.76
16 | -52.1 | -81 | -72.7 | -64.6 | 16 | -53.758 | -49.076 | -50.488 | -55.416 | 16 | -47.478 | -44.982 | -39.064 | -39.894 | 16 |  |  |  | -26.3907 | -30.748
17 | -52 | -79 | -72.7 | -64.2 | 17 | -53.886 | -49.042 | -50.346 | -55.932 | 17 | -47.086 | -45.144 | -39.078 | -39.748 | 17 |  |  |  | -26.3713 | -30.736
18 | -52 | -78.6 | -72.8 | -63.8 | 18 | -54.014 | -49.008 | -50.204 | -56.448 | 18 | -46.694 | -45.306 | -39.092 | -39.602 | 18 |  |  |  | -26.352 | -30.724
19 | -52 | -77 | -72.9 | -59.9 | 19 | -54.142 | -48.974 | -50.062 | -56.964 | 19 | -46.302 | -45.468 | -39.106 | -39.456 | 19 |  |  |  | -26.3327 | -30.712
20 | -51.9 | -77 | -73 | -59.6 | 20 | -54.27 | -48.94 | -49.92 | -57.48 | 20 | -45.91 | -45.63 | -39.12 | -39.31 | 20 | -26.48 | -26.3 | -26.16 | -26.3133 | -30.7
21 | -51.9 | -76.3 | -73 | -59.4 | 21 | -54.298 | -48.972 | -49.86 | -58.034 | 21 | -45.586 | -46.002 | -39.072 | -39.202 | 21 |  |  |  | -26.2833 | -30.692
22 | -51.9 | -75.7 | -73.1 | -59.2 | 22 | -54.326 | -49.004 | -49.8 | -58.588 | 22 | -45.262 | -46.374 | -39.024 | -39.094 | 22 |  |  |  | -26.2533 | -30.684
23 | -51.8 | -75.2 | -73.3 | -59 | 23 | -54.354 | -49.036 | -49.74 | -59.142 | 23 | -44.938 | -46.746 | -38.976 | -38.986 | 23 |  |  |  | -26.2233 | -30.676
24 | -51.8 | -75 | -73.2 | -58.8 | 24 | -54.382 | -49.068 | -49.68 | -59.696 | 24 | -44.614 | -47.118 | -38.928 | -38.878 | 24 |  |  |  | -26.1933 | -30.668
25 | -51.8 | -74.5 | -73.2 | -58.6 | 25 | -54.41 | -49.1 | -49.62 | -60.25 | 25 | -44.29 | -47.49 | -38.88 | -38.77 | 25 | -26.15 | -26.18 | -26.16 | -26.1633 | -30.66
26 | -51.7 | -73.9 | -73.1 | -58.3 | 26 | -54.312 | -49.216 | -49.668 | -60.87 | 26 | -44.03 | -48.122 | -38.856 | -38.664 | 26 |  |  |  | -26.1067 | -30.624
27 | -51.6 | -73.2 | -72.9 | -58.1 | 27 | -54.214 | -49.332 | -49.716 | -61.49 | 27 | -43.77 | -48.754 | -38.832 | -38.558 | 27 |  |  |  | -26.05 | -30.588
28 | -51.5 | -72.8 | -72.6 | -57.8 | 28 | -54.116 | -49.448 | -49.764 | -62.11 | 28 | -43.51 | -49.386 | -38.808 | -38.452 | 28 |  |  |  | -25.9933 | -30.552
29 | -51.5 | -72.2 | -72.3 | -57.4 | 29 | -54.018 | -49.564 | -49.812 | -62.73 | 29 | -43.25 | -50.018 | -38.784 | -38.346 | 29 |  |  |  | -25.9367 | -30.516
30 | -51.4 | -71.6 | -72 | -57.2 | 30 | -53.92 | -49.68 | -49.86 | -63.35 | 30 | -42.99 | -50.65 | -38.76 | -38.24 | 30 | -25.88 | -25.77 | -25.99 | -25.88 | -30.48
31 | -51.4 | -71.3 | -71.8 | -56.9 | 31 | -53.77 | -49.774 | -49.954 | -63.506 | 31 | -42.794 | -52.056 | -38.738 | -38.144 | 31 |  |  |  | -25.8227 | -30.442
32 | -51.3 | -71 | -71.06 | -56.6 | 32 | -53.62 | -49.868 | -50.048 | -63.662 | 32 | -42.598 | -53.462 | -38.716 | -38.048 | 32 |  |  |  | -25.7653 | -30.404
33 | -51.2 | -70.9 | -71.4 | -56.3 | 33 | -53.47 | -49.962 | -50.142 | -63.818 | 33 | -42.402 | -54.868 | -38.694 | -37.952 | 33 |  |  |  | -25.708 | -30.366
34 | -51.2 | -70.9 | -71.3 | -56 | 34 | -53.32 | -50.056 | -50.236 | -63.974 | 34 | -42.206 | -56.274 | -38.672 | -37.856 | 34 |  |  |  | -25.6507 | -30.328
35 | -51.2 | -70.6 | -71.2 | -55.7 | 35 | -53.17 | -50.15 | -50.33 | -64.13 | 35 | -42.01 | -57.68 | -38.65 | -37.76 | 35 | -25.71 | -25.52 | -25.55 | -25.5933 | -30.29
36 | -51.2 | -70.5 | -71.2 | -55.5 | 36 | -52.936 | -50.224 | -50.368 | -64.208 | 36 | -41.884 | -58.628 | -38.622 | -37.714 | 36 |  |  |  | -25.52 | -30.268
37 | -51.2 | -70.2 | -71.3 | -55.2 | 37 | -52.702 | -50.298 | -50.406 | -64.286 | 37 | -41.758 | -59.576 | -38.594 | -37.668 | 37 |  |  |  | -25.4467 | -30.246
38 | -51.2 | -70 | -71.5 | -55 | 38 | -52.468 | -50.372 | -50.444 | -64.364 | 38 | -41.632 | -60.524 | -38.566 | -37.622 | 38 |  |  |  | -25.3733 | -30.224
39 | -51.2 | -69.7 | -72 | -54.8 | 39 | -52.234 | -50.446 | -50.482 | -64.442 | 39 | -41.506 | -61.472 | -38.538 | -37.576 | 39 |  |  |  | -25.3 | -30.202
40 | -51.2 | -69.4 | -72.3 | -54.6 | 40 | -52 | -50.52 | -50.52 | -64.52 | 40 | -41.38 | -62.42 | -38.51 | -37.53 | 40 | -25.1 | -25.28 | -25.3 | -25.2267 | -30.18
41 | -51.2 | -69.3 | -72.8 | -54.4 | 41 | -51.8 | -50.598 | -50.594 | -64.466 | 41 | -41.3 | -60.462 | -38.502 | -37.502 | 41 |  |  |  | -25.2167 | -30.14
42 | -51.2 | -69 | -73.2 | -54.1 | 42 | -51.6 | -50.676 | -50.668 | -64.412 | 42 | -41.22 | -58.504 | -38.494 | -37.474 | 42 |  |  |  | -25.2067 | -30.1
43 | -51.2 | -68.7 | -73.2 | -54 | 43 | -51.4 | -50.754 | -50.742 | -64.358 | 43 | -41.14 | -56.546 | -38.486 | -37.446 | 43 |  |  |  | -25.1967 | -30.06
44 | -51.2 | -68.6 | -73.7 | -53.7 | 44 | -51.2 | -50.832 | -50.816 | -64.304 | 44 | -41.06 | -54.588 | -38.478 | -37.418 | 44 |  |  |  | -25.1867 | -30.02
45 | -51.3 | -68.5 | -73.8 | -53.6 | 45 | -51 | -50.91 | -50.89 | -64.25 | 45 | -40.98 | -52.63 | -38.47 | -37.39 | 45 | -25.05 | -25.21 | -25.27 | -25.1767 | -29.98
46 | -51.3 | -68.5 | -74.1 | -53.5 | 46 | -50.794 | -50.964 | -50.878 | -64.222 | 46 | -40.956 | -51.834 | -38.424 | -37.396 | 46 |  |  |  | -25.1313 | -29.952
47 | -51.3 | -68.4 | -74.2 | -53.3 | 47 | -50.588 | -51.018 | -50.866 | -64.194 | 47 | -40.932 | -51.038 | -38.378 | -37.402 | 47 |  |  |  | -25.086 | -29.924
48 | -51.4 | -68.3 | -74.5 | -53.2 | 48 | -50.382 | -51.072 | -50.854 | -64.166 | 48 | -40.908 | -50.242 | -38.332 | -37.408 | 48 |  |  |  | -25.0407 | -29.896
49 | -51.5 | -68.2 | -75 | -53.1 | 49 | -50.176 | -51.126 | -50.842 | -64.138 | 49 | -40.884 | -49.446 | -38.286 | -37.414 | 49 |  |  |  | -24.9953 | -29.868
50 | -51.5 | -68.1 | -75.5 | -53 | 50 | -49.97 | -51.18 | -50.83 | -64.11 | 50 | -40.86 | -48.65 | -38.24 | -37.42 | 50 | -24.84 | -25.12 | -24.89 | -24.95 | -29.84
51 | -51.6 | -68.1 | -75.7 | -52.8 | 51 | -49.832 | -51.284 | -50.85 | -63.844 | 51 | -40.884 | -48.18 | -38.13 | -37.456 | 51 |  |  |  | -24.9227 | -29.778
52 | -51.7 | -67.9 | -76.1 | -52.7 | 52 | -49.694 | -51.388 | -50.87 | -63.578 | 52 | -40.908 | -47.71 | -38.02 | -37.492 | 52 |  |  |  | -24.8953 | -29.716
53 | -51.7 | -67.8 | -76.5 | -52.6 | 53 | -49.556 | -51.492 | -50.89 | -63.312 | 53 | -40.932 | -47.24 | -37.91 | -37.528 | 53 |  |  |  | -24.868 | -29.654
54 | -51.8 | -67.7 | -76.8 | -52.5 | 54 | -49.418 | -51.596 | -50.91 | -63.046 | 54 | -40.956 | -46.77 | -37.8 | -37.564 | 54 |  |  |  | -24.8407 | -29.592
55 | -51.9 | -67.6 | -77.4 | -52.4 | 55 | -49.28 | -51.7 | -50.93 | -62.78 | 55 | -40.98 | -46.3 | -37.69 | -37.6 | 55 | -24.83 | -24.71 | -24.9 | -24.8133 | -29.53
56 | -52 | -67.5 | -77.9 | -52.3 | 56 | -49.264 | -51.778 | -50.932 | -62.868 | 56 | -40.916 | -45.964 | -37.62 | -37.608 | 56 |  |  |  | -24.7847 | -29.478
57 | -52.1 | -67.4 | -78.4 | -52.4 | 57 | -49.248 | -51.856 | -50.934 | -62.956 | 57 | -40.852 | -45.628 | -37.55 | -37.616 | 57 |  |  |  | -24.756 | -29.426
58 | -52.2 | -67.4 | -78.9 | -52.3 | 58 | -49.232 | -51.934 | -50.936 | -63.044 | 58 | -40.788 | -45.292 | -37.48 | -37.624 | 58 |  |  |  | -24.7273 | -29.374
59 | -52.3 | -67.2 | -79.2 | -52.3 | 59 | -49.216 | -52.012 | -50.938 | -63.132 | 59 | -40.724 | -44.956 | -37.41 | -37.632 | 59 |  |  |  | -24.6987 | -29.322
60 | -52.4 | -67.1 | -79.3 | -52.2 | 60 | -49.2 | -52.09 | -50.94 | -63.22 | 60 | -40.66 | -44.62 | -37.34 | -37.64 | 60 | -24.72 | -24.61 | -24.68 | -24.67 | -29.27
61 | -52.5 | -67 | -79.2 | -52.2 | 61 | -49.212 | -52.166 | -51.036 | -63.104 | 61 | -40.546 | -44.194 | -37.33 | -37.63 | 61 |  |  |  | -24.6867 | -29.234
62 | -52.8 | -66.9 | -79.1 | -52.2 | 62 | -49.224 | -52.242 | -51.132 | -62.988 | 62 | -40.432 | -43.768 | -37.32 | -37.62 | 62 |  |  |  | -24.7033 | -29.198
63 | -52.9 | -66.9 | -78.5 | -52.2 | 63 | -49.236 | -52.318 | -51.228 | -62.872 | 63 | -40.318 | -43.342 | -37.31 | -37.61 | 63 |  |  |  | -24.72 | -29.162
64 | -53.1 | -66.9 | -78.3 | -52.2 | 64 | -49.248 | -52.394 | -51.324 | -62.756 | 64 | -40.204 | -42.916 | -37.3 | -37.6 | 64 |  |  |  | -24.7367 | -29.126
65 | -53.2 | -66.8 | -77.9 | -52.2 | 65 | -49.26 | -52.47 | -51.42 | -62.64 | 65 | -40.09 | -42.49 | -37.29 | -37.59 | 65 | -24.69 | -24.74 | -24.83 | -24.7533 | -29.09
66 | -53.4 | -66.9 | -77.4 | -52.3 | 66 | -49.36 | -52.558 | -51.64 | -61.81 | 66 | -39.914 | -42.082 | -37.23 | -37.51 | 66 |  |  |  | -24.7207 | -29.062
67 | -53.5 | -67 | -76.7 | -52.3 | 67 | -49.46 | -52.646 | -51.86 | -60.98 | 67 | -39.738 | -41.674 | -37.17 | -37.43 | 67 |  |  |  | -24.688 | -29.034
68 | -53.7 | -67.1 | -76 | -52.3 | 68 | -49.56 | -52.734 | -52.08 | -60.15 | 68 | -39.562 | -41.266 | -37.11 | -37.35 | 68 |  |  |  | -24.6553 | -29.006
69 | -54 | -67.2 | -75.5 | -52.3 | 69 | -49.66 | -52.822 | -52.3 | -59.32 | 69 | -39.386 | -40.858 | -37.05 | -37.27 | 69 |  |  |  | -24.6227 | -28.978
70 | -54.2 | -67.2 | -75 | -52.4 | 70 | -49.76 | -52.91 | -52.52 | -58.49 | 70 | -39.21 | -40.45 | -36.99 | -37.19 | 70 | -24.42 | -24.6 | -24.75 | -24.59 | -28.95
71 | -54.4 | -67.2 | -74.2 | -52.4 | 71 | -49.836 | -53.124 | -53.024 | -57.896 | 71 | -39.026 | -40.124 | -36.986 | -37.074 | 71 |  |  |  | -24.6233 | -28.964
72 | -54.7 | -67.4 | -73.9 | -52.5 | 72 | -49.912 | -53.338 | -53.528 | -57.302 | 72 | -38.842 | -39.798 | -36.982 | -36.958 | 72 |  |  |  | -24.6567 | -28.978
73 | -54.8 | -67.4 | -73.7 | -52.5 | 73 | -49.988 | -53.552 | -54.032 | -56.708 | 73 | -38.658 | -39.472 | -36.978 | -36.842 | 73 |  |  |  | -24.69 | -28.992
74 | -54.9 | -67.4 | -73.5 | -52.6 | 74 | -50.064 | -53.766 | -54.536 | -56.114 | 74 | -38.474 | -39.146 | -36.974 | -36.726 | 74 |  |  |  | -24.7233 | -29.006
75 | -55 | -67.4 | -73.3 | -52.7 | 75 | -50.14 | -53.98 | -55.04 | -55.52 | 75 | -38.29 | -38.82 | -36.97 | -36.61 | 75 | -24.85 | -24.8 | -24.62 | -24.7567 | -29.02
76 | -55 | -67.2 | -73.2 | -52.8 | 76 | -50.072 | -54.25 | -55.278 | -55.288 | 76 | -38.096 | -38.564 | -37.016 | -36.526 | 76 |  |  |  | -24.788 | -29.05
77 | -55 | -67.2 | -73.2 | -52.9 | 77 | -50.004 | -54.52 | -55.516 | -55.056 | 77 | -37.902 | -38.308 | -37.062 | -36.442 | 77 |  |  |  | -24.8193 | -29.08
78 | -55.1 | -67.1 | -73.2 | -53 | 78 | -49.936 | -54.79 | -55.754 | -54.824 | 78 | -37.708 | -38.052 | -37.108 | -36.358 | 78 |  |  |  | -24.8507 | -29.11
79 | -55.1 | -67 | -73.2 | -53.3 | 79 | -49.868 | -55.06 | -55.992 | -54.592 | 79 | -37.514 | -37.796 | -37.154 | -36.274 | 79 |  |  |  | -24.882 | -29.14
80 | -55.1 | -66.9 | -73.2 | -53.4 | 80 | -49.8 | -55.33 | -56.23 | -54.36 | 80 | -37.32 | -37.54 | -37.2 | -36.19 | 80 | -24.96 | -24.83 | -24.95 | -24.9133 | -29.17
81 | -55.1 | -66.9 | -73 | -53.6 | 81 | -49.622 | -55.654 | -55.758 | -54.238 | 81 | -37.194 | -37.368 | -37.242 | -36.126 | 81 |  |  |  | -24.9333 | -29.202
82 | -55 | -66.9 | -72.9 | -53.7 | 82 | -49.444 | -55.978 | -55.286 | -54.116 | 82 | -37.068 | -37.196 | -37.284 | -36.062 | 82 |  |  |  | -24.9533 | -29.234
83 | -55 | -66.8 | -72.9 | -53.9 | 83 | -49.266 | -56.302 | -54.814 | -53.994 | 83 | -36.942 | -37.024 | -37.326 | -35.998 | 83 |  |  |  | -24.9733 | -29.266
84 | -54.8 | -66.7 | -73 | -54 | 84 | -49.088 | -56.626 | -54.342 | -53.872 | 84 | -36.816 | -36.852 | -37.368 | -35.934 | 84 |  |  |  | -24.9933 | -29.298
85 | -54.7 | -66.6 | -73.1 | -54.3 | 85 | -48.91 | -56.95 | -53.87 | -53.75 | 85 | -36.69 | -36.68 | -37.41 | -35.87 | 85 | -25.02 | -24.98 | -25.04 | -25.0133 | -29.33
86 | -54.4 | -66.2 | -73.2 | -54.5 | 86 | -48.772 | -57.362 | -53.42 | -53.694 | 86 | -36.62 | -36.592 | -37.494 | -35.876 | 86 |  |  |  | -25.022 | -29.382
87 | -54.2 | -66.1 | -73.2 | -54.8 | 87 | -48.634 | -57.774 | -52.97 | -53.638 | 87 | -36.55 | -36.504 | -37.578 | -35.882 | 87 |  |  |  | -25.0307 | -29.434
88 | -54 | -65.8 | -73.1 | -55 | 88 | -48.496 | -58.186 | -52.52 | -53.582 | 88 | -36.48 | -36.416 | -37.662 | -35.888 | 88 |  |  |  | -25.0393 | -29.486
89 | -53.8 | -65.8 | -73.1 | -55.2 | 89 | -48.358 | -58.598 | -52.07 | -53.526 | 89 | -36.41 | -36.328 | -37.746 | -35.894 | 89 |  |  |  | -25.048 | -29.538
90 | -53.6 | -65.6 | -73.1 | -55.6 | 90 | -48.22 | -59.01 | -51.62 | -53.47 | 90 | -36.34 | -36.24 | -37.83 | -35.9 | 90 | -25.24 | -24.92 | -25.01 | -25.0567 | -29.59
91 | -53.5 | -65.6 | -73 | -55.9 | 91 | -48.24 | -59.19 | -51.35 | -53.322 | 91 | -36.314 | -36.256 | -37.876 | -35.938 | 91 |  |  |  | -25.1453 | -29.63
92 | -53.3 | -65.7 | -73 | -56.2 | 92 | -48.26 | -59.37 | -51.08 | -53.174 | 92 | -36.288 | -36.272 | -37.922 | -35.976 | 92 |  |  |  | -25.234 | -29.67
93 | -53 | -65.7 | -73 | -56.7 | 93 | -48.28 | -59.55 | -50.81 | -53.026 | 93 | -36.262 | -36.288 | -37.968 | -36.014 | 93 |  |  |  | -25.3227 | -29.71
94 | -52.8 | -65.8 | -72.9 | -56.9 | 94 | -48.3 | -59.73 | -50.54 | -52.878 | 94 | -36.236 | -36.304 | -38.014 | -36.052 | 94 |  |  |  | -25.4113 | -29.75
95 | -52.7 | -65.9 | -72.8 | -57.1 | 95 | -48.32 | -59.91 | -50.27 | -52.73 | 95 | -36.21 | -36.32 | -38.06 | -36.09 | 95 | -25.61 | -25.44 | -25.45 | -25.5 | -29.79
96 | -52.4 | -65.9 | -72.5 | -57.2 | 96 | -48.426 | -60.344 | -50.228 | -52.576 | 96 | -36.212 | -36.426 | -38.084 | -36.16 | 96 |  |  |  | -25.552 | -29.832
97 | -52.3 | -65.9 | -72.3 | -57.3 | 97 | -48.532 | -60.778 | -50.186 | -52.422 | 97 | -36.214 | -36.532 | -38.108 | -36.23 | 97 |  |  |  | -25.604 | -29.874
98 | -52.1 | -66 | -72 | -57.3 | 98 | -48.638 | -61.212 | -50.144 | -52.268 | 98 | -36.216 | -36.638 | -38.132 | -36.3 | 98 |  |  |  | -25.656 | -29.916
99 | -52 | -66 | -71.5 | -57.3 | 99 | -48.744 | -61.646 | -50.102 | -52.114 | 99 | -36.218 | -36.744 | -38.156 | -36.37 | 99 |  |  |  | -25.708 | -29.958
100 | -51.8 | -66 | -71.2 | -57.3 | 100 | -48.85 | -62.08 | -50.06 | -51.96 | 100 | -36.22 | -36.85 | -38.18 | -36.44 | 100 | -25.7 | -25.81 | -25.77 | -25.76 | -30
101 | -51.7 | -66 | -71 | -57.3 | 101 | -49.16 | -62.248 | -50.442 | -51.858 | 101 | -36.23 | -37.164 | -38.234 | -36.57 | 101 |  |  |  | -25.806 | -30.026
102 | -51.6 | -66.1 | -70.7 | -57.3 | 102 | -49.47 | -62.416 | -50.824 | -51.756 | 102 | -36.24 | -37.478 | -38.288 | -36.7 | 102 |  |  |  | -25.852 | -30.052
103 | -51.5 | -66.2 | -70.5 | -57.3 | 103 | -49.78 | -62.584 | -51.206 | -51.654 | 103 | -36.25 | -37.792 | -38.342 | -36.83 | 103 |  |  |  | -25.898 | -30.078
104 | -51.5 | -66.4 | -70.4 | -57.3 | 104 | -50.09 | -62.752 | -51.588 | -51.552 | 104 | -36.26 | -38.106 | -38.396 | -36.96 | 104 |  |  |  | -25.944 | -30.104
105 | -51.5 | -66.6 | -70.4 | -57.4 | 105 | -50.4 | -62.92 | -51.97 | -51.45 | 105 | -36.27 | -38.42 | -38.45 | -37.09 | 105 | -25.81 | -25.97 | -26.19 | -25.99 | -30.13
106 | -51.4 | -66.8 | -70.5 | -57.5 | 106 | -50.854 | -62.798 | -52.53 | -51.338 | 106 | -36.342 | -38.422 | -38.544 | -37.254 | 106 |  |  |  | -26.124 | -30.174
107 | -51.4 | -67 | -70.6 | -57.6 | 107 | -51.308 | -62.676 | -53.09 | -51.226 | 107 | -36.414 | -38.424 | -38.638 | -37.418 | 107 |  |  |  | -26.258 | -30.218
108 | -51.4 | -67.4 | -70.5 | -57.7 | 108 | -51.762 | -62.554 | -53.65 | -51.114 | 108 | -36.486 | -38.426 | -38.732 | -37.582 | 108 |  |  |  | -26.392 | -30.262
109 | -51.4 | -67.6 | -70.5 | -57.8 | 109 | -52.216 | -62.432 | -54.21 | -51.002 | 109 | -36.558 | -38.428 | -38.826 | -37.746 | 109 |  |  |  | -26.526 | -30.306
110 | -51.5 | -67.7 | -70.4 | -57.8 | 110 | -52.67 | -62.31 | -54.77 | -50.89 | 110 | -36.63 | -38.43 | -38.92 | -37.91 | 110 | -26.71 | -26.58 | -26.69 | -26.66 | -30.35
111 | -51.5 | -68 | -70.2 | -57.9 | 111 | -53.182 | -62.114 | -54.52 | -50.94 | 111 | -36.736 | -39.424 | -39.008 | -38.132 | 111 |  |  |  | -26.668 | -30.398
112 | -51.6 | -68.1 | -70 | -58.1 | 112 | -53.694 | -61.918 | -54.27 | -50.99 | 112 | -36.842 | -40.418 | -39.096 | -38.354 | 112 |  |  |  | -26.676 | -30.446
113 | -51.7 | -68.2 | -70 | -58.3 | 113 | -54.206 | -61.722 | -54.02 | -51.04 | 113 | -36.948 | -41.412 | -39.184 | -38.576 | 113 |  |  |  | -26.684 | -30.494
114 | -51.8 | -68.1 | -70.1 | -58.5 | 114 | -54.718 | -61.526 | -53.77 | -51.09 | 114 | -37.054 | -42.406 | -39.272 | -38.798 | 114 |  |  |  | -26.692 | -30.542
115 | -51.9 | -68.1 | -70.4 | -58.7 | 115 | -55.23 | -61.33 | -53.52 | -51.14 | 115 | -37.16 | -43.4 | -39.36 | -39.02 | 115 | -26.82 | -26.65 | -26.63 | -26.7 | -30.59
116 | -52 | -68 | -70.7 | -58.9 | 116 | -55.772 | -61.696 | -52.954 | -51.204 | 116 | -37.31 | -43.882 | -39.368 | -39.304 | 116 |  |  |  | -26.7767 | -30.65
117 | -52.1 | -67.8 | -70.9 | -59.1 | 117 | -56.314 | -62.062 | -52.388 | -51.268 | 117 | -37.46 | -44.364 | -39.376 | -39.588 | 117 |  |  |  | -26.8533 | -30.71
118 | -52.2 | -67.6 | -71 | -59.3 | 118 | -56.856 | -62.428 | -51.822 | -51.332 | 118 | -37.61 | -44.846 | -39.384 | -39.872 | 118 |  |  |  | -26.93 | -30.77
119 | -52.4 | -67.2 | -71 | -59.6 | 119 | -57.398 | -62.794 | -51.256 | -51.396 | 119 | -37.76 | -45.328 | -39.392 | -40.156 | 119 |  |  |  | -27.0067 | -30.83
120 | -52.5 | -67 | -70.9 | -59.8 | 120 | -57.94 | -63.16 | -50.69 | -51.46 | 120 | -37.91 | -45.81 | -39.4 | -40.44 | 120 | -27 | -27.08 | -27.17 | -27.0833 | -30.89
121 | -52.7 | -66.8 | -70.6 | -60.1 | 121 | -58.396 | -63.376 | -50.204 | -51.486 | 121 | -38.122 | -45.816 | -39.32 | -40.734 | 121 |  |  |  | -27.0413 | -30.888
122 | -52.8 | -66.5 | -70.4 | -60.4 | 122 | -58.852 | -63.592 | -49.718 | -51.512 | 122 | -38.334 | -45.822 | -39.24 | -41.028 | 122 |  |  |  | -26.9993 | -30.886
123 | -53 | -66.1 | -70.1 | -60.7 | 123 | -59.308 | -63.808 | -49.232 | -51.538 | 123 | -38.546 | -45.828 | -39.16 | -41.322 | 123 |  |  |  | -26.9573 | -30.884
124 | -53.2 | -65.8 | -69.9 | -60.9 | 124 | -59.764 | -64.024 | -48.746 | -51.564 | 124 | -38.758 | -45.834 | -39.08 | -41.616 | 124 |  |  |  | -26.9153 | -30.882
125 | -53.4 | -65.4 | -69.6 | -61.4 | 125 | -60.22 | -64.24 | -48.26 | -51.59 | 125 | -38.97 | -45.84 | -39 | -41.91 | 125 | -26.96 | -26.88 | -26.78 | -26.8733 | -30.88
126 | -53.6 | -65.1 | -69.4 | -61.6 | 126 | -60.242 | -63.912 | -47.902 | -51.58 | 126 | -39.24 | -45.462 | -38.792 | -42.186 | 126 |  |  |  | -26.8687 | -30.87
127 | -53.9 | -64.8 | -69.1 | -61.9 | 127 | -60.264 | -63.584 | -47.544 | -51.57 | 127 | -39.51 | -45.084 | -38.584 | -42.462 | 127 |  |  |  | -26.864 | -30.86
128 | -54.1 | -64.5 | -68.9 | -62 | 128 | -60.286 | -63.256 | -47.186 | -51.56 | 128 | -39.78 | -44.706 | -38.376 | -42.738 | 128 |  |  |  | -26.8593 | -30.85
129 | -54.3 | -64.2 | -68.8 | -62.3 | 129 | -60.308 | -62.928 | -46.828 | -51.55 | 129 | -40.05 | -44.328 | -38.168 | -43.014 | 129 |  |  |  | -26.8547 | -30.84
130 | -54.5 | -63.8 | -68.7 | -62.4 | 130 | -60.33 | -62.6 | -46.47 | -51.54 | 130 | -40.32 | -43.95 | -37.96 | -43.29 | 130 | -26.86 | -26.93 | -26.76 | -26.85 | -30.83
131 | -54.7 | -63.6 | -68.7 | -62.5 | 131 | -59.616 | -62.61 | -46.276 | -51.54 | 131 | -40.68 | -43.68 | -37.844 | -43.466 | 131 |  |  |  | -26.7907 | -30.812
132 | -54.8 | -63.5 | -68.7 | -62.5 | 132 | -58.902 | -62.62 | -46.082 | -51.54 | 132 | -41.04 | -43.41 | -37.728 | -43.642 | 132 |  |  |  | -26.7313 | -30.794
133 | -54.9 | -63.4 | -68.8 | -62.4 | 133 | -58.188 | -62.63 | -45.888 | -51.54 | 133 | -41.4 | -43.14 | -37.612 | -43.818 | 133 |  |  |  | -26.672 | -30.776
134 | -55 | -63.2 | -68.8 | -62.2 | 134 | -57.474 | -62.64 | -45.694 | -51.54 | 134 | -41.76 | -42.87 | -37.496 | -43.994 | 134 |  |  |  | -26.6127 | -30.758
135 | -55.1 | -63.2 | -68.9 | -62 | 135 | -56.76 | -62.65 | -45.5 | -51.54 | 135 | -42.12 | -42.6 | -37.38 | -44.17 | 135 | -26.53 | -26.59 | -26.54 | -26.5533 | -30.74
136 | -55.1 | -63.2 | -69 | -61.8 | 136 | -56.182 | -62.566 | -45.348 | -51.544 | 136 | -42.596 | -42.53 | -37.278 | -44.35 | 136 |  |  |  | -26.4687 | -30.734
137 | -55.1 | -63.2 | -69.1 | -61.6 | 137 | -55.604 | -62.482 | -45.196 | -51.548 | 137 | -43.072 | -42.46 | -37.176 | -44.53 | 137 |  |  |  | -26.384 | -30.728
138 | -55.1 | -63.1 | -69.3 | -61.5 | 138 | -55.026 | -62.398 | -45.044 | -51.552 | 138 | -43.548 | -42.39 | -37.074 | -44.71 | 138 |  |  |  | -26.2993 | -30.722
139 | -55 | -63.1 | -69.5 | -61.4 | 139 | -54.448 | -62.314 | -44.892 | -51.556 | 139 | -44.024 | -42.32 | -36.972 | -44.89 | 139 |  |  |  | -26.2147 | -30.716
140 | -55 | -63 | -69.6 | -61.2 | 140 | -53.87 | -62.23 | -44.74 | -51.56 | 140 | -44.5 | -42.25 | -36.87 | -45.07 | 140 | -26.16 | -26.28 | -25.95 | -26.13 | -30.71
141 | -54.9 | -63 | -69.6 | -61.1 | 141 | -53.41 | -62.034 | -44.676 | -51.682 | 141 | -45.05 | -42.238 | -36.81 | -45.27 | 141 |  |  |  | -26.0427 | -30.69
142 | -54.8 | -63 | -69.6 | -61.1 | 142 | -52.95 | -61.838 | -44.612 | -51.804 | 142 | -45.6 | -42.226 | -36.75 | -45.47 | 142 |  |  |  | -25.9553 | -30.67
143 | -54.7 | -62.9 | -69.6 | -61 | 143 | -52.49 | -61.642 | -44.548 | -51.926 | 143 | -46.15 | -42.214 | -36.69 | -45.67 | 143 |  |  |  | -25.868 | -30.65
144 | -54.5 | -62.9 | -69.6 | -60.9 | 144 | -52.03 | -61.446 | -44.484 | -52.048 | 144 | -46.7 | -42.202 | -36.63 | -45.87 | 144 |  |  |  | -25.7807 | -30.63
145 | -54.4 | -62.8 | -69.5 | -60.7 | 145 | -51.57 | -61.25 | -44.42 | -52.17 | 145 | -47.25 | -42.19 | -36.57 | -46.07 | 145 | -25.74 | -25.66 | -25.68 | -25.6933 | -30.61
146 | -54.3 | -62.8 | -69.4 | -60.7 | 146 | -51.218 | -60.86 | -44.44 | -52.324 | 146 | -47.656 | -42.308 | -36.634 | -46.392 | 146 |  |  |  | -25.6693 | -30.596
147 | -54.2 | -62.7 | -69.3 | -60.6 | 147 | -50.866 | -60.47 | -44.46 | -52.478 | 147 | -48.062 | -42.426 | -36.698 | -46.714 | 147 |  |  |  | -25.6453 | -30.582
148 | -54.1 | -62.7 | -69.3 | -60.6 | 148 | -50.514 | -60.08 | -44.48 | -52.632 | 148 | -48.468 | -42.544 | -36.762 | -47.036 | 148 |  |  |  | -25.6213 | -30.568
149 | -54 | -62.8 | -69.3 | -60.6 | 149 | -50.162 | -59.69 | -44.5 | -52.786 | 149 | -48.874 | -42.662 | -36.826 | -47.358 | 149 |  |  |  | -25.5973 | -30.554
150 | -54 | -62.9 | -69.4 | -60.7 | 150 | -49.81 | -59.3 | -44.52 | -52.94 | 150 | -49.28 | -42.78 | -36.89 | -47.68 | 150 | -25.66 | -25.41 | -25.65 | -25.5733 | -30.54
151 | -53.9 | -62.9 | -69.3 | -61 | 151 | -49.59 | -58.888 | -44.632 | -52.996 | 151 | -49.138 | -42.992 | -37.056 | -47.846 | 151 |  |  |  | -25.54 | -30.534
152 | -53.8 | -62.9 | -69.1 | -61.3 | 152 | -49.37 | -58.476 | -44.744 | -53.052 | 152 | -48.996 | -43.204 | -37.222 | -48.012 | 152 |  |  |  | -25.5067 | -30.528
153 | -53.7 | -63 | -68.9 | -61.5 | 153 | -49.15 | -58.064 | -44.856 | -53.108 | 153 | -48.854 | -43.416 | -37.388 | -48.178 | 153 |  |  |  | -25.4733 | -30.522
154 | -53.5 | -63.2 | -68.7 | -61.8 | 154 | -48.93 | -57.652 | -44.968 | -53.164 | 154 | -48.712 | -43.628 | -37.554 | -48.344 | 154 |  |  |  | -25.44 | -30.516
155 | -53.4 | -63.4 | -68.5 | -62 | 155 | -48.71 | -57.24 | -45.08 | -53.22 | 155 | -48.57 | -43.84 | -37.72 | -48.51 | 155 | -25.37 | -25.46 | -25.39 | -25.4067 | -30.51
156 | -53.3 | -63.7 | -68.2 | -62.5 | 156 | -48.572 | -56.914 | -45.324 | -53.146 | 156 | -48.242 | -44.128 | -37.974 | -48.848 | 156 |  |  |  | -25.3527 | -30.494
157 | -53.2 | -64.2 | -67.9 | -62.9 | 157 | -48.434 | -56.588 | -45.568 | -53.072 | 157 | -47.914 | -44.416 | -38.228 | -49.186 | 157 |  |  |  | -25.2987 | -30.478
158 | -53.1 | -64.4 | -67.7 | -63.8 | 158 | -48.296 | -56.262 | -45.812 | -52.998 | 158 | -47.586 | -44.704 | -38.482 | -49.524 | 158 |  |  |  | -25.2447 | -30.462
159 | -53 | -64.7 | -67.6 | -64.1 | 159 | -48.158 | -55.936 | -46.056 | -52.924 | 159 | -47.258 | -44.992 | -38.736 | -49.862 | 159 |  |  |  | -25.1907 | -30.446
160 | -53 | -65.1 | -67.5 | -65 | 160 | -48.02 | -55.61 | -46.3 | -52.85 | 160 | -46.93 | -45.28 | -38.99 | -50.2 | 160 | -25.23 | -24.93 | -25.25 | -25.1367 | -30.43
161 | -52.8 | -65.5 | -67.2 | -65.8 | 161 | -47.918 | -55.354 | -46.628 | -52.712 | 161 | -46.45 | -45.8 | -39.346 | -50.426 | 161 |  |  |  | -25.12 | -30.416
162 | -52.8 | -66 | -67.1 | -66.6 | 162 | -47.816 | -55.098 | -46.956 | -52.574 | 162 | -45.97 | -46.32 | -39.702 | -50.652 | 162 |  |  |  | -25.1033 | -30.402
163 | -52.6 | -66.5 | -66.9 | -67.5 | 163 | -47.714 | -54.842 | -47.284 | -52.436 | 163 | -45.49 | -46.84 | -40.058 | -50.878 | 163 |  |  |  | -25.0867 | -30.388
164 | -52.5 | -67.1 | -66.7 | -68.5 | 164 | -47.612 | -54.586 | -47.612 | -52.298 | 164 | -45.01 | -47.36 | -40.414 | -51.104 | 164 |  |  |  | -25.07 | -30.374
165 | -52.4 | -67.6 | -66.6 | -69.6 | 165 | -47.51 | -54.33 | -47.94 | -52.16 | 165 | -44.53 | -47.88 | -40.77 | -51.33 | 165 | -25.12 | -25.11 | -24.93 | -25.0533 | -30.36
166 | -52.3 | -68.3 | -66.6 | -70.8 | 166 | -47.516 | -54.168 | -48.386 | -52.138 | 166 | -44.242 | -48.294 | -41.198 | -51.414 | 166 |  |  |  | -25.0373 | -30.37
167 | -52.3 | -69 | -66.6 | -72 | 167 | -47.522 | -54.006 | -48.832 | -52.116 | 167 | -43.954 | -48.708 | -41.626 | -51.498 | 167 |  |  |  | -25.0213 | -30.38
168 | -52.3 | -69.7 | -66.6 | -72.8 | 168 | -47.528 | -53.844 | -49.278 | -52.094 | 168 | -43.666 | -49.122 | -42.054 | -51.582 | 168 |  |  |  | -25.0053 | -30.39
169 | -52.3 | -70.6 | -66.7 | -73.9 | 169 | -47.534 | -53.682 | -49.724 | -52.072 | 169 | -43.378 | -49.536 | -42.482 | -51.666 | 169 |  |  |  | -24.9893 | -30.4
170 | -52.3 | -71.6 | -66.8 | -75.3 | 170 | -47.54 | -53.52 | -50.17 | -52.05 | 170 | -43.09 | -49.95 | -42.91 | -51.75 | 170 | -25.11 | -24.89 | -24.92 | -24.9733 | -30.41
171 | -52.3 | -72.7 | -66.9 | -76.1 | 171 | -47.464 | -53.476 | -50.546 | -52.066 | 171 | -42.9 | -50.278 | -43.296 | -52.082 | 171 |  |  |  | -24.9873 | -30.428
172 | -52.3 | -73.9 | -66.9 | -75.7 | 172 | -47.388 | -53.432 | -50.922 | -52.082 | 172 | -42.71 | -50.606 | -43.682 | -52.414 | 172 |  |  |  | -25.0013 | -30.446
173 | -52.3 | -75.2 | -67 | -74.7 | 173 | -47.312 | -53.388 | -51.298 | -52.098 | 173 | -42.52 | -50.934 | -44.068 | -52.746 | 173 |  |  |  | -25.0153 | -30.464
174 | -52.3 | -76.5 | -67.1 | -73.2 | 174 | -47.236 | -53.344 | -51.674 | -52.114 | 174 | -42.33 | -51.262 | -44.454 | -53.078 | 174 |  |  |  | -25.0293 | -30.482
175 | -52.4 | -77.7 | -67.3 | -71.6 | 175 | -47.16 | -53.3 | -52.05 | -52.13 | 175 | -42.14 | -51.59 | -44.84 | -53.41 | 175 | -24.91 | -25.09 | -25.13 | -25.0433 | -30.5
176 | -52.4 | -78.6 | -67.3 | -70.2 | 176 | -47.124 | -53.23 | -52.66 | -52.182 | 176 | -41.952 | -51.994 | -45.21 | -53.45 | 176 |  |  |  | -25.0347 | -30.494
177 | -52.4 | -79 | -67.3 | -68.7 | 177 | -47.088 | -53.16 | -53.27 | -52.234 | 177 | -41.764 | -52.398 | -45.58 | -53.49 | 177 |  |  |  | -25.026 | -30.488
178 | -52.4 | -78.9 | -67.3 | -67.8 | 178 | -47.052 | -53.09 | -53.88 | -52.286 | 178 | -41.576 | -52.802 | -45.95 | -53.53 | 178 |  |  |  | -25.0173 | -30.482
179 | -52.4 | -78 | -67.2 | -67.8 | 179 | -47.016 | -53.02 | -54.49 | -52.338 | 179 | -41.388 | -53.206 | -46.32 | -53.57 | 179 |  |  |  | -25.0087 | -30.476
180 | -52.4 | -76.9 | -67.4 | -66.9 | 180 | -46.98 | -52.95 | -55.1 | -52.39 | 180 | -41.2 | -53.61 | -46.69 | -53.61 | 180 | -24.98 | -24.88 | -25.14 | -25 | -30.47
181 | -52.4 | -75.4 | -67.4 | -66.2 | 181 | -46.994 | -52.776 | -55.656 | -52.41 | 181 | -41.114 | -53.57 | -46.656 | -53.206 | 181 |  |  |  | -25.0213 | -30.46
182 | -52.4 | -74 | -67.4 | -65.2 | 182 | -47.008 | -52.602 | -56.212 | -52.43 | 182 | -41.028 | -53.53 | -46.622 | -52.802 | 182 |  |  |  | -25.0427 | -30.45
183 | -52.4 | -72.7 | -67.5 | -64.8 | 183 | -47.022 | -52.428 | -56.768 | -52.45 | 183 | -40.942 | -53.49 | -46.588 | -52.398 | 183 |  |  |  | -25.064 | -30.44
184 | -52.4 | -71.8 | -67.7 | -64.4 | 184 | -47.036 | -52.254 | -57.324 | -52.47 | 184 | -40.856 | -53.45 | -46.554 | -51.994 | 184 |  |  |  | -25.0853 | -30.43
185 | -52.4 | -71.3 | -67.8 | -64 | 185 | -47.05 | -52.08 | -57.88 | -52.49 | 185 | -40.77 | -53.41 | -46.52 | -51.59 | 185 | -25.02 | -25.22 | -25.08 | -25.1067 | -30.42
186 | -52.4 | -70.1 | -68.2 | -63.8 | 186 | -47.056 | -52.09 | -57.82 | -52.524 | 186 | -40.818 | -53.078 | -46.208 | -51.262 | 186 |  |  |  | -25.1473 | -30.45
187 | -52.4 | -69.1 | -68.7 | -63.5 | 187 | -47.062 | -52.1 | -57.76 | -52.558 | 187 | -40.866 | -52.746 | -45.896 | -50.934 | 187 |  |  |  | -25.188 | -30.48
188 | -52.4 | -68.3 | -69 | -63.4 | 188 | -47.068 | -52.11 | -57.7 | -52.592 | 188 | -40.914 | -52.414 | -45.584 | -50.606 | 188 |  |  |  | -25.2287 | -30.51
189 | -52.4 | -67.5 | -69.2 | -63.3 | 189 | -47.074 | -52.12 | -57.64 | -52.626 | 189 | -40.962 | -52.082 | -45.272 | -50.278 | 189 |  |  |  | -25.2693 | -30.54
190 | -52.4 | -67.1 | -69.4 | -63.3 | 190 | -47.08 | -52.13 | -57.58 | -52.66 | 190 | -41.01 | -51.75 | -44.96 | -49.95 | 190 | -25.2 | -25.3 | -25.43 | -25.31 | -30.57
191 | -52.5 | -66.5 | -69.5 | -63.3 | 191 | -47.106 | -52.18 | -57.156 | -52.798 | 191 | -41.166 | -51.666 | -44.664 | -49.536 | 191 |  |  |  | -25.3593 | -30.616
192 | -52.6 | -66.2 | -69.6 | -63.4 | 192 | -47.132 | -52.23 | -56.732 | -52.936 | 192 | -41.322 | -51.582 | -44.368 | -49.122 | 192 |  |  |  | -25.4087 | -30.662
193 | -52.7 | -65.5 | -69.7 | -63.4 | 193 | -47.158 | -52.28 | -56.308 | -53.074 | 193 | -41.478 | -51.498 | -44.072 | -48.708 | 193 |  |  |  | -25.458 | -30.708
194 | -52.8 | -65.3 | -69.7 | -63.5 | 194 | -47.184 | -52.33 | -55.884 | -53.212 | 194 | -41.634 | -51.414 | -43.776 | -48.294 | 194 |  |  |  | -25.5073 | -30.754
195 | -52.9 | -64.9 | -69.8 | -63.8 | 195 | -47.21 | -52.38 | -55.46 | -53.35 | 195 | -41.79 | -51.33 | -43.48 | -47.88 | 195 | -25.55 | -25.52 | -25.6 | -25.5567 | -30.8
196 | -53 | -64.4 | -70 | -64 | 196 | -47.33 | -52.442 | -55.06 | -53.376 | 196 | -42.092 | -51.104 | -43.208 | -47.36 | 196 |  |  |  | -25.5647 | -30.818
197 | -53 | -64.3 | -70.2 | -64.2 | 197 | -47.45 | -52.504 | -54.66 | -53.402 | 197 | -42.394 | -50.878 | -42.936 | -46.84 | 197 |  |  |  | -25.5727 | -30.836
198 | -53.1 | -64 | -70.3 | -64.4 | 198 | -47.57 | -52.566 | -54.26 | -53.428 | 198 | -42.696 | -50.652 | -42.664 | -46.32 | 198 |  |  |  | -25.5807 | -30.854
199 | -53.2 | -63.9 | -70.3 | -64.5 | 199 | -47.69 | -52.628 | -53.86 | -53.454 | 199 | -42.998 | -50.426 | -42.392 | -45.8 | 199 |  |  |  | -25.5887 | -30.872
200 | -53.3 | -63.8 | -70.3 | -64.6 | 200 | -47.81 | -52.69 | -53.46 | -53.48 | 200 | -43.3 | -50.2 | -42.12 | -45.28 | 200 | -25.79 | -25.4 | -25.6 | -25.5967 | -30.89
201 | -53.5 | -63.7 | -70.2 | -64.7 | 201 | -47.92 | -52.856 | -53.162 | -53.472 | 201 | -43.72 | -49.862 | -41.936 | -44.992 | 201 |  |  |  | -25.656 | -30.92
202 | -53.5 | -63.5 | -70.1 | -64.6 | 202 | -48.03 | -53.022 | -52.864 | -53.464 | 202 | -44.14 | -49.524 | -41.752 | -44.704 | 202 |  |  |  | -25.7153 | -30.95
203 | -53.6 | -63.5 | -70.1 | -64.5 | 203 | -48.14 | -53.188 | -52.566 | -53.456 | 203 | -44.56 | -49.186 | -41.568 | -44.416 | 203 |  |  |  | -25.7747 | -30.98
204 | -53.7 | -63.3 | -70.2 | -64.4 | 204 | -48.25 | -53.354 | -52.268 | -53.448 | 204 | -44.98 | -48.848 | -41.384 | -44.128 | 204 |  |  |  | -25.834 | -31.01
205 | -53.8 | -63.1 | -70.3 | -64.3 | 205 | -48.36 | -53.52 | -51.97 | -53.44 | 205 | -45.4 | -48.51 | -41.2 | -43.84 | 205 | -25.88 | -25.86 | -25.94 | -25.8933 | -31.04
206 | -53.9 | -63 | -70.5 | -64 | 206 | -48.564 | -53.686 | -51.804 | -53.366 | 206 | -45.592 | -48.344 | -41.16 | -43.628 | 206 |  |  |  | -25.9527 | -31.056
207 | -54 | -62.8 | -70.6 | -63.8 | 207 | -48.768 | -53.852 | -51.638 | -53.292 | 207 | -45.784 | -48.178 | -41.12 | -43.416 | 207 |  |  |  | -26.012 | -31.072
208 | -54.1 | -62.7 | -71 | -63.5 | 208 | -48.972 | -54.018 | -51.472 | -53.218 | 208 | -45.976 | -48.012 | -41.08 | -43.204 | 208 |  |  |  | -26.0713 | -31.088
209 | -54.1 | -62.5 | -71.7 | -63.3 | 209 | -49.176 | -54.184 | -51.306 | -53.144 | 209 | -46.168 | -47.846 | -41.04 | -42.992 | 209 |  |  |  | -26.1307 | -31.104
210 | -54.3 | -62.4 | -72.4 | -63 | 210 | -49.38 | -54.35 | -51.14 | -53.07 | 210 | -46.36 | -47.68 | -41 | -42.78 | 210 | -26.18 | -26.2 | -26.19 | -26.19 | -31.12
211 | -54.4 | -62.3 | -73.1 | -62.6 | 211 | -49.582 | -54.544 | -51.138 | -53.062 | 211 | -46.004 | -47.358 | -41.02 | -42.662 | 211 |  |  |  | -26.2513 | -31.122
212 | -54.5 | -62.3 | -73.6 | -62.3 | 212 | -49.784 | -54.738 | -51.136 | -53.054 | 212 | -45.648 | -47.036 | -41.04 | -42.544 | 212 |  |  |  | -26.3127 | -31.124
213 | -54.6 | -62.2 | -74.9 | -61.8 | 213 | -49.986 | -54.932 | -51.134 | -53.046 | 213 | -45.292 | -46.714 | -41.06 | -42.426 | 213 |  |  |  | -26.374 | -31.126
214 | -54.8 | -62.2 | -75.7 | -61.5 | 214 | -50.188 | -55.126 | -51.132 | -53.038 | 214 | -44.936 | -46.392 | -41.08 | -42.308 | 214 |  |  |  | -26.4353 | -31.128
215 | -54.9 | -62.3 | -76.2 | -61.2 | 215 | -50.39 | -55.32 | -51.13 | -53.03 | 215 | -44.58 | -46.07 | -41.1 | -42.19 | 215 | -26.49 | -26.37 | -26.63 | -26.4967 | -31.13
216 | -55 | -62.4 | -76.3 | -60.7 | 216 | -50.698 | -55.56 | -51.194 | -53.108 | 216 | -44.11 | -45.87 | -41.164 | -42.202 | 216 |  |  |  | -26.5593 | -31.1
217 | -55 | -62.5 | -76.4 | -60.3 | 217 | -51.006 | -55.8 | -51.258 | -53.186 | 217 | -43.64 | -45.67 | -41.228 | -42.214 | 217 |  |  |  | -26.622 | -31.07
218 | -55 | -62.7 | -76.5 | -59.8 | 218 | -51.314 | -56.04 | -51.322 | -53.264 | 218 | -43.17 | -45.47 | -41.292 | -42.226 | 218 |  |  |  | -26.6847 | -31.04
219 | -55 | -62.7 | -76.7 | -59.5 | 219 | -51.622 | -56.28 | -51.386 | -53.342 | 219 | -42.7 | -45.27 | -41.356 | -42.238 | 219 |  |  |  | -26.7473 | -31.01
220 | -55 | -63 | -76.8 | -59.2 | 220 | -51.93 | -56.52 | -51.45 | -53.42 | 220 | -42.23 | -45.07 | -41.42 | -42.25 | 220 | -26.96 | -26.96 | -26.51 | -26.81 | -30.98
221 | -55 | -63.3 | -77 | -58.9 | 221 | -52.45 | -56.908 | -51.53 | -53.664 | 221 | -41.818 | -44.89 | -41.444 | -42.32 | 221 |  |  |  | -26.8727 | -30.93
222 | -55 | -63.7 | -77.2 | -58.8 | 222 | -52.97 | -57.296 | -51.61 | -53.908 | 222 | -41.406 | -44.71 | -41.468 | -42.39 | 222 |  |  |  | -26.9353 | -30.88
223 | -55 | -64 | -77.3 | -58.6 | 223 | -53.49 | -57.684 | -51.69 | -54.152 | 223 | -40.994 | -44.53 | -41.492 | -42.46 | 223 |  |  |  | -26.998 | -30.83
224 | -54.9 | -64.9 | -77.3 | -58.4 | 224 | -54.01 | -58.072 | -51.77 | -54.396 | 224 | -40.582 | -44.35 | -41.516 | -42.53 | 224 |  |  |  | -27.0607 | -30.78
225 | -54.9 | -64.4 | -77 | -58.2 | 225 | -54.53 | -58.46 | -51.85 | -54.64 | 225 | -40.17 | -44.17 | -41.54 | -42.6 | 225 | -27.04 | -27.18 | -27.15 | -27.1233 | -30.73
226 | -54.9 | -64.7 | -76.5 | -58.1 | 226 | -55.476 | -58.764 | -51.888 | -54.926 | 226 | -39.928 | -43.994 | -41.648 | -42.87 | 226 |  |  |  | -27.132 | -30.704
227 | -54.8 | -64.9 | -76.2 | -58 | 227 | -56.422 | -59.068 | -51.926 | -55.212 | 227 | -39.686 | -43.818 | -41.756 | -43.14 | 227 |  |  |  | -27.1407 | -30.678
228 | -54.8 | -65 | -76.1 | -57.9 | 228 | -57.368 | -59.372 | -51.964 | -55.498 | 228 | -39.444 | -43.642 | -41.864 | -43.41 | 228 |  |  |  | -27.1493 | -30.652
229 | -54.6 | -65.1 | -76 | -57.8 | 229 | -58.314 | -59.676 | -52.002 | -55.784 | 229 | -39.202 | -43.466 | -41.972 | -43.68 | 229 |  |  |  | -27.158 | -30.626
230 | -54.4 | -65.3 | -76.1 | -57.8 | 230 | -59.26 | -59.98 | -52.04 | -56.07 | 230 | -38.96 | -43.29 | -42.08 | -43.95 | 230 | -27.24 | -27.24 | -27.02 | -27.1667 | -30.6
231 | -54.2 | -65.3 | -76.2 | -57.7 | 231 | -60.114 | -60.034 | -51.812 | -56.686 | 231 | -38.84 | -43.014 | -42.13 | -44.328 | 231 |  |  |  | -27.1793 | -30.574
232 | -54 | -65.3 | -76.2 | -57.6 | 232 | -60.968 | -60.088 | -51.584 | -57.302 | 232 | -38.72 | -42.738 | -42.18 | -44.706 | 232 |  |  |  | -27.192 | -30.548
233 | -53.9 | -65.3 | -76.4 | -57.4 | 233 | -61.822 | -60.142 | -51.356 | -57.918 | 233 | -38.6 | -42.462 | -42.23 | -45.084 | 233 |  |  |  | -27.2047 | -30.522
234 | -53.7 | -65.2 | -76.6 | -57.2 | 234 | -62.676 | -60.196 | -51.128 | -58.534 | 234 | -38.48 | -42.186 | -42.28 | -45.462 | 234 |  |  |  | -27.2173 | -30.496
235 | -53.6 | -65.2 | -76.7 | -57 | 235 | -63.53 | -60.25 | -50.9 | -59.15 | 235 | -38.36 | -41.91 | -42.33 | -45.84 | 235 | -27.03 | -27.35 | -27.31 | -27.23 | -30.47
236 | -53.5 | -65.1 | -77 | -56.8 | 236 | -62.904 | -59.892 | -50.592 | -60.94 | 236 | -38.318 | -41.616 | -42.29 | -45.834 | 236 |  |  |  | -27.2 | -30.45
237 | -53.3 | -65.2 | -77.3 | -56.6 | 237 | -62.278 | -59.534 | -50.284 | -62.73 | 237 | -38.276 | -41.322 | -42.25 | -45.828 | 237 |  |  |  | -27.17 | -30.43
238 | -53.2 | -65.2 | -77.6 | -56.2 | 238 | -61.652 | -59.176 | -49.976 | -64.52 | 238 | -38.234 | -41.028 | -42.21 | -45.822 | 238 |  |  |  | -27.14 | -30.41
239 | -53 | -65.2 | -77.5 | -56 | 239 | -61.026 | -58.818 | -49.668 | -66.31 | 239 | -38.192 | -40.734 | -42.17 | -45.816 | 239 |  |  |  | -27.11 | -30.39
240 | -52.9 | -65.2 | -77.2 | -55.7 | 240 | -60.4 | -58.46 | -49.36 | -68.1 | 240 | -38.15 | -40.44 | -42.13 | -45.81 | 240 | -27.04 | -27.02 | -27.18 | -27.08 | -30.37
241 | -52.8 | -65.2 | -76.9 | -55.5 | 241 | -59.58 | -58.068 | -49.13 | -66.904 | 241 | -38.156 | -40.156 | -42.108 | -45.328 | 241 |  |  |  | -27.02 | -30.336
242 | -52.6 | -65.1 | -76.6 | -55.2 | 242 | -58.76 | -57.676 | -48.9 | -65.708 | 242 | -38.162 | -39.872 | -42.086 | -44.846 | 242 |  |  |  | -26.96 | -30.302
243 | -52.4 | -65.1 | -76 | -55 | 243 | -57.94 | -57.284 | -48.67 | -64.512 | 243 | -38.168 | -39.588 | -42.064 | -44.364 | 243 |  |  |  | -26.9 | -30.268
244 | -52.3 | -65.1 | -75.1 | -54.8 | 244 | -57.12 | -56.892 | -48.44 | -63.316 | 244 | -38.174 | -39.304 | -42.042 | -43.882 | 244 |  |  |  | -26.84 | -30.234
245 | -52.1 | -65.1 | -74.6 | -54.6 | 245 | -56.3 | -56.5 | -48.21 | -62.12 | 245 | -38.18 | -39.02 | -42.02 | -43.4 | 245 | -26.75 | -26.86 | -26.73 | -26.78 | -30.2
246 | -52 | -65 | -74.2 | -54.5 | 246 | -55.918 | -56.182 | -48.124 | -61.088 | 246 | -38.246 | -38.798 | -42.056 | -42.406 | 246 |  |  |  | -26.752 | -30.16
247 | -52 | -65 | -74.1 | -54.3 | 247 | -55.536 | -55.864 | -48.038 | -60.056 | 247 | -38.312 | -38.576 | -42.092 | -41.412 | 247 |  |  |  | -26.724 | -30.12
248 | -52 | -64.9 | -73.9 | -54.3 | 248 | -55.154 | -55.546 | -47.952 | -59.024 | 248 | -38.378 | -38.354 | -42.128 | -40.418 | 248 |  |  |  | -26.696 | -30.08
249 | -51.9 | -64.7 | -73.9 | -54.2 | 249 | -54.772 | -55.228 | -47.866 | -57.992 | 249 | -38.444 | -38.132 | -42.164 | -39.424 | 249 |  |  |  | -26.668 | -30.04
250 | -51.9 | -64.5 | -73.9 | -54 | 250 | -54.39 | -54.91 | -47.78 | -56.96 | 250 | -38.51 | -37.91 | -42.2 | -38.43 | 250 | -26.65 | -26.58 | -26.69 | -26.64 | -30
251 | -51.9 | -64.3 | -74 | -54 | 251 | -54.338 | -54.932 | -47.848 | -56.374 | 251 | -38.608 | -37.746 | -42.222 | -38.428 | 251 |  |  |  | -26.5427 | -29.916
252 | -51.9 | -64 | -74 | -53.8 | 252 | -54.286 | -54.954 | -47.916 | -55.788 | 252 | -38.706 | -37.582 | -42.244 | -38.426 | 252 |  |  |  | -26.4453 | -29.832
253 | -51.9 | -63.9 | -74.4 | -53.6 | 253 | -54.234 | -54.976 | -47.984 | -55.202 | 253 | -38.804 | -37.418 | -42.266 | -38.424 | 253 |  |  |  | -26.348 | -29.748
254 | -52 | -63.6 | -74.8 | -53.4 | 254 | -54.182 | -54.998 | -48.052 | -54.616 | 254 | -38.902 | -37.254 | -42.288 | -38.422 | 254 |  |  |  | -26.2507 | -29.664
255 | -52 | -63.4 | -74.7 | -53.1 | 255 | -54.13 | -55.02 | -48.12 | -54.03 | 255 | -39 | -37.09 | -42.31 | -38.42 | 255 | -26.17 | -26.18 | -26.11 | -26.1533 | -29.58
256 | -52.1 | -63.3 | -74.4 | -53 | 256 | -54.126 | -55.322 | -48.316 | -53.728 | 256 | -39.134 | -36.96 | -42.414 | -38.106 | 256 |  |  |  | -26.036 | -29.498
257 | -52.2 | -63.3 | -74.3 | -52.9 | 257 | -54.122 | -55.624 | -48.512 | -53.426 | 257 | -39.268 | -36.83 | -42.518 | -37.792 | 257 |  |  |  | -25.9187 | -29.416
258 | -52.3 | -63.4 | -73.7 | -52.7 | 258 | -54.118 | -55.926 | -48.708 | -53.124 | 258 | -39.402 | -36.7 | -42.622 | -37.478 | 258 |  |  |  | -25.8013 | -29.334
259 | -52.4 | -63.5 | -73.7 | -52.6 | 259 | -54.114 | -56.228 | -48.904 | -52.822 | 259 | -39.536 | -36.57 | -42.726 | -37.164 | 259 |  |  |  | -25.684 | -29.252
260 | -52.4 | -63.7 | -73.5 | -52.6 | 260 | -54.11 | -56.53 | -49.1 | -52.52 | 260 | -39.67 | -36.44 | -42.83 | -36.85 | 260 | -25.57 | -25.67 | -25.46 | -25.5667 | -29.17
261 | -52.5 | -64 | -73.5 | -52.5 | 261 | -53.834 | -56.744 | -49.24 | -52.392 | 261 | -39.786 | -36.37 | -43.056 | -36.744 | 261 |  |  |  | -25.4907 | -29.146
262 | -52.5 | -64.3 | -73.8 | -52.5 | 262 | -53.558 | -56.958 | -49.38 | -52.264 | 262 | -39.902 | -36.3 | -43.282 | -36.638 | 262 |  |  |  | -25.4147 | -29.122
263 | -52.7 | -64.6 | -74.3 | -52.4 | 263 | -53.282 | -57.172 | -49.52 | -52.136 | 263 | -40.018 | -36.23 | -43.508 | -36.532 | 263 |  |  |  | -25.3387 | -29.098
264 | -52.8 | -64.7 | -75.1 | -52.4 | 264 | -53.006 | -57.386 | -49.66 | -52.008 | 264 | -40.134 | -36.16 | -43.734 | -36.426 | 264 |  |  |  | -25.2627 | -29.074
265 | -53 | -64.7 | -75.8 | -52.4 | 265 | -52.73 | -57.6 | -49.8 | -51.88 | 265 | -40.25 | -36.09 | -43.96 | -36.32 | 265 | -25.08 | -25.21 | -25.27 | -25.1867 | -29.05
266 | -53.1 | -64.7 | -77.1 | -52.4 | 266 | -52.466 | -57.954 | -49.71 | -51.848 | 266 | -40.368 | -36.052 | -44.142 | -36.304 | 266 |  |  |  | -25.142 | -28.936
267 | -53.3 | -64.5 | -77.4 | -52.4 | 267 | -52.202 | -58.308 | -49.62 | -51.816 | 267 | -40.486 | -36.014 | -44.324 | -36.288 | 267 |  |  |  | -25.0973 | -28.822
268 | -53.5 | -64.3 | -78.2 | -52.4 | 268 | -51.938 | -58.662 | -49.53 | -51.784 | 268 | -40.604 | -35.976 | -44.506 | -36.272 | 268 |  |  |  | -25.0527 | -28.708
269 | -53.7 | -64 | -78.4 | -52.4 | 269 | -51.674 | -59.016 | -49.44 | -51.752 | 269 | -40.722 | -35.938 | -44.688 | -36.256 | 269 |  |  |  | -25.008 | -28.594
270 | -53.9 | -63.8 | -78.5 | -52.4 | 270 | -51.41 | -59.37 | -49.35 | -51.72 | 270 | -40.84 | -35.9 | -44.87 | -36.24 | 270 | -24.86 | -24.97 | -25.06 | -24.9633 | -28.48
271 | -54 | -63.7 | -78.2 | -52.4 | 271 | -51.068 | -59.092 | -49.228 | -51.62 | 271 | -40.86 | -35.894 | -44.846 | -36.328 | 271 |  |  |  | -24.8913 | -28.42
272 | -54.1 | -63.5 | -77.9 | -52.4 | 272 | -50.726 | -58.814 | -49.106 | -51.52 | 272 | -40.88 | -35.888 | -44.822 | -36.416 | 272 |  |  |  | -24.8193 | -28.36
273 | -54.2 | -63.5 | -77.3 | -52.4 | 273 | -50.384 | -58.536 | -48.984 | -51.42 | 273 | -40.9 | -35.882 | -44.798 | -36.504 | 273 |  |  |  | -24.7473 | -28.3
274 | -54.4 | -63.5 | -77 | -52.4 | 274 | -50.042 | -58.258 | -48.862 | -51.32 | 274 | -40.92 | -35.876 | -44.774 | -36.592 | 274 |  |  |  | -24.6753 | -28.24
275 | -54.6 | -63.5 | -76.1 | -52.5 | 275 | -49.7 | -57.98 | -48.74 | -51.22 | 275 | -40.94 | -35.87 | -44.75 | -36.68 | 275 | -24.61 | -24.6 | -24.6 | -24.6033 | -28.18
276 | -54.8 | -63.5 | -75.6 | -52.5 | 276 | -49.474 | -57.276 | -48.822 | -51.08 | 276 | -40.938 | -35.934 | -44.742 | -36.852 | 276 |  |  |  | -24.5573 | -28.132
277 | -54.8 | -63.5 | -75.1 | -52.5 | 277 | -49.248 | -56.572 | -48.904 | -50.94 | 277 | -40.936 | -35.998 | -44.734 | -37.024 | 277 |  |  |  | -24.5113 | -28.084
278 | -55 | -63.5 | -74.9 | -52.1 | 278 | -49.022 | -55.868 | -48.986 | -50.8 | 278 | -40.934 | -36.062 | -44.726 | -37.196 | 278 |  |  |  | -24.4653 | -28.036
279 | -55 | -63.5 | -74.6 | -52.1 | 279 | -48.796 | -55.164 | -49.068 | -50.66 | 279 | -40.932 | -36.126 | -44.718 | -37.368 | 279 |  |  |  | -24.4193 | -27.988
280 | -55.1 | -63.5 | -74.8 | -52 | 280 | -48.57 | -54.46 | -49.15 | -50.52 | 280 | -40.93 | -36.19 | -44.71 | -37.54 | 280 | -24.3 | -24.47 | -24.35 | -24.3733 | -27.94
281 | -55.2 | -63.2 | -75.3 | -52 | 281 | -48.574 | -54.272 | -49.212 | -50.37 | 281 | -40.948 | -36.274 | -44.628 | -37.796 | 281 |  |  |  | -24.3747 | -27.934
282 | -55.3 | -63.3 | -76.7 | -52 | 282 | -48.578 | -54.084 | -49.274 | -50.22 | 282 | -40.966 | -36.358 | -44.546 | -38.052 | 282 |  |  |  | -24.376 | -27.928
283 | -55.4 | -63.4 | -77.3 | -52 | 283 | -48.582 | -53.896 | -49.336 | -50.07 | 283 | -40.984 | -36.442 | -44.464 | -38.308 | 283 |  |  |  | -24.3773 | -27.922
284 | -55.4 | -63.5 | -77.6 | -52 | 284 | -48.586 | -53.708 | -49.398 | -49.92 | 284 | -41.002 | -36.526 | -44.382 | -38.564 | 284 |  |  |  | -24.3787 | -27.916
285 | -55.4 | -63.6 | -78.2 | -52.1 | 285 | -48.59 | -53.52 | -49.46 | -49.77 | 285 | -41.02 | -36.61 | -44.3 | -38.82 | 285 | -24.46 | -24.24 | -24.44 | -24.38 | -27.91
286 | -55.3 | -63.7 | -78.1 | -52.1 | 286 | -48.554 | -53.306 | -49.678 | -49.684 | 286 | -41.044 | -36.726 | -44.126 | -39.146 | 286 |  |  |  | -24.3687 | -27.91
287 | -55.2 | -63.7 | -77.9 | -52.1 | 287 | -48.518 | -53.092 | -49.896 | -49.598 | 287 | -41.068 | -36.842 | -43.952 | -39.472 | 287 |  |  |  | -24.3573 | -27.91
288 | -55.1 | -63.8 | -77.6 | -52.2 | 288 | -48.482 | -52.878 | -50.114 | -49.512 | 288 | -41.092 | -36.958 | -43.778 | -39.798 | 288 |  |  |  | -24.346 | -27.91
289 | -55 | -63.8 | -77.5 | -52.2 | 289 | -48.446 | -52.664 | -50.332 | -49.426 | 289 | -41.116 | -37.074 | -43.604 | -40.124 | 289 |  |  |  | -24.3347 | -27.91
290 | -54.8 | -63.8 | -77.4 | -52.3 | 290 | -48.41 | -52.45 | -50.55 | -49.34 | 290 | -41.14 | -37.19 | -43.43 | -40.45 | 290 | -24.35 | -24.16 | -24.46 | -24.3233 | -27.91
291 | -54.7 | -63.8 | -77.4 | -52.3 | 291 | -48.394 | -52.346 | -50.678 | -49.276 | 291 | -41.196 | -37.27 | -43.482 | -40.858 | 291 |  |  |  | -24.3527 | -27.932
292 | -54.6 | -63.8 | -77.4 | -52.4 | 292 | -48.378 | -52.242 | -50.806 | -49.212 | 292 | -41.252 | -37.35 | -43.534 | -41.266 | 292 |  |  |  | -24.382 | -27.954
293 | -54.3 | -63.9 | -77.3 | -52.5 | 293 | -48.362 | -52.138 | -50.934 | -49.148 | 293 | -41.308 | -37.43 | -43.586 | -41.674 | 293 |  |  |  | -24.4113 | -27.976
294 | -54.1 | -63.9 | -77.3 | -52.6 | 294 | -48.346 | -52.034 | -51.062 | -49.084 | 294 | -41.364 | -37.51 | -43.638 | -42.082 | 294 |  |  |  | -24.4407 | -27.998
295 | -53.9 | -63.9 | -77.3 | -52.8 | 295 | -48.33 | -51.93 | -51.19 | -49.02 | 295 | -41.42 | -37.59 | -43.69 | -42.49 | 295 | -24.39 | -24.45 | -24.57 | -24.47 | -28.02
296 | -53.6 | -63.9 | -77.4 | -52.9 | 296 | -48.324 | -51.98 | -51.126 | -49.014 | 296 | -41.646 | -37.6 | -43.72 | -42.916 | 296 |  |  |  | -24.488 | -28.068
297 | -53.4 | -63.9 | -77.3 | -53 | 297 | -48.318 | -52.03 | -51.062 | -49.008 | 297 | -41.872 | -37.61 | -43.75 | -43.342 | 297 |  |  |  | -24.506 | -28.116
298 | -53.2 | -64 | -77.3 | -53.2 | 298 | -48.312 | -52.08 | -50.998 | -49.002 | 298 | -42.098 | -37.62 | -43.78 | -43.768 | 298 |  |  |  | -24.524 | -28.164
299 | -53 | -64.1 | -77 | -53.4 | 299 | -48.306 | -52.13 | -50.934 | -48.996 | 299 | -42.324 | -37.63 | -43.81 | -44.194 | 299 |  |  |  | -24.542 | -28.212
300 | -52.9 | -64.2 | -76.9 | -53.5 | 300 | -48.3 | -52.18 | -50.87 | -48.99 | 300 | -42.55 | -37.64 | -43.84 | -44.62 | 300 | -24.4 | -24.56 | -24.72 | -24.56 | -28.26
301 | -52.7 | -64.3 | -76.4 | -53.6 | 301 | -48.232 | -51.976 | -51.238 | -48.95 | 301 | -42.914 | -37.632 | -43.708 | -44.956 | 301 |  |  |  | -24.612 | -28.312
302 | -52.6 | -64.5 | -76.1 | -53.7 | 302 | -48.164 | -51.772 | -51.606 | -48.91 | 302 | -43.278 | -37.624 | -43.576 | -45.292 | 302 |  |  |  | -24.664 | -28.364
303 | -52.4 | -64.6 | -75.9 | -53.9 | 303 | -48.096 | -51.568 | -51.974 | -48.87 | 303 | -43.642 | -37.616 | -43.444 | -45.628 | 303 |  |  |  | -24.716 | -28.416
304 | -52.4 | -64.7 | -75.7 | -54 | 304 | -48.028 | -51.364 | -52.342 | -48.83 | 304 | -44.006 | -37.608 | -43.312 | -45.964 | 304 |  |  |  | -24.768 | -28.468
305 | -52.3 | -64.7 | -75.8 | -54 | 305 | -47.96 | -51.16 | -52.71 | -48.79 | 305 | -44.37 | -37.6 | -43.18 | -46.3 | 305 | -24.66 | -24.88 | -24.92 | -24.82 | -28.52
306 | -52.2 | -64.8 | -75.8 | -54.1 | 306 | -48.04 | -50.978 | -53.078 | -48.78 | 306 | -44.784 | -37.564 | -43.048 | -46.77 | 306 |  |  |  | -24.8827 | -28.592
307 | -52.1 | -64.8 | -75.9 | -54.2 | 307 | -48.12 | -50.796 | -53.446 | -48.77 | 307 | -45.198 | -37.528 | -42.916 | -47.24 | 307 |  |  |  | -24.9453 | -28.664
308 | -52 | -64.8 | -76 | -54.3 | 308 | -48.2 | -50.614 | -53.814 | -48.76 | 308 | -45.612 | -37.492 | -42.784 | -47.71 | 308 |  |  |  | -25.008 | -28.736
309 | -51.9 | -64.9 | -76.4 | -54.4 | 309 | -48.28 | -50.432 | -54.182 | -48.75 | 309 | -46.026 | -37.456 | -42.652 | -48.18 | 309 |  |  |  | -25.0707 | -28.808
310 | -51.8 | -65 | -76.6 | -54.5 | 310 | -48.36 | -50.25 | -54.55 | -48.74 | 310 | -46.44 | -37.42 | -42.52 | -48.65 | 310 | -25.13 | -25.11 | -25.16 | -25.1333 | -28.88
311 | -51.8 | -65.1 | -76.4 | -54.7 | 311 | -48.554 | -50.136 | -54.812 | -48.736 | 311 | -46.916 | -37.414 | -42.272 | -49.446 | 311 |  |  |  | -25.172 | -28.96
312 | -51.7 | -65.1 | -75.9 | -54.8 | 312 | -48.748 | -50.022 | -55.074 | -48.732 | 312 | -47.392 | -37.408 | -42.024 | -50.242 | 312 |  |  |  | -25.2107 | -29.04
313 | -51.7 | -65.2 | -75 | -55.1 | 313 | -48.942 | -49.908 | -55.336 | -48.728 | 313 | -47.868 | -37.402 | -41.776 | -51.038 | 313 |  |  |  | -25.2493 | -29.12
314 | -51.6 | -65.2 | -74 | -55.4 | 314 | -49.136 | -49.794 | -55.598 | -48.724 | 314 | -48.344 | -37.396 | -41.528 | -51.834 | 314 |  |  |  | -25.288 | -29.2
315 | -51.6 | -65.2 | -73.5 | -55.9 | 315 | -49.33 | -49.68 | -55.86 | -48.72 | 315 | -48.82 | -37.39 | -41.28 | -52.63 | 315 | -25.35 | -25.33 | -25.3 | -25.3267 | -29.28
316 | -51.5 | -65.2 | -73.1 | -56.3 | 316 | -49.578 | -49.536 | -56.266 | -48.684 | 316 | -49.252 | -37.418 | -41.026 | -54.588 | 316 |  |  |  | -25.364 | -29.394
317 | -51.5 | -65.3 | -72.6 | -56.7 | 317 | -49.826 | -49.392 | -56.672 | -48.648 | 317 | -49.684 | -37.446 | -40.772 | -56.546 | 317 |  |  |  | -25.4013 | -29.508
318 | -51.5 | -65.4 | -72.6 | -57.1 | 318 | -50.074 | -49.248 | -57.078 | -48.612 | 318 | -50.116 | -37.474 | -40.518 | -58.504 | 318 |  |  |  | -25.4387 | -29.622
319 | -51.5 | -65.6 | -72.4 | -57.6 | 319 | -50.322 | -49.104 | -57.484 | -48.576 | 319 | -50.548 | -37.502 | -40.264 | -60.462 | 319 |  |  |  | -25.476 | -29.736
320 | -51.5 | -65.7 | -72.4 | -58 | 320 | -50.57 | -48.96 | -57.89 | -48.54 | 320 | -50.98 | -37.53 | -40.01 | -62.42 | 320 | -25.52 | -25.49 | -25.53 | -25.5133 | -29.85
321 | -51.5 | -65.8 | -72.5 | -58.4 | 321 | -50.828 | -48.888 | -58.64 | -48.512 | 321 | -51.24 | -37.576 | -39.754 | -61.472 | 321 |  |  |  | -25.5193 | -29.92
322 | -51.5 | -65.9 | -72.7 | -58.7 | 322 | -51.086 | -48.816 | -59.39 | -48.484 | 322 | -51.5 | -37.622 | -39.498 | -60.524 | 322 |  |  |  | -25.5253 | -29.99
323 | -51.5 | -66 | -73.1 | -59 | 323 | -51.344 | -48.744 | -60.14 | -48.456 | 323 | -51.76 | -37.668 | -39.242 | -59.576 | 323 |  |  |  | -25.5313 | -30.06
324 | -51.5 | -66.3 | -73.2 | -59.3 | 324 | -51.602 | -48.672 | -60.89 | -48.428 | 324 | -52.02 | -37.714 | -38.986 | -58.628 | 324 |  |  |  | -25.5373 | -30.13
325 | -51.5 | -66.5 | -73.3 | -59.8 | 325 | -51.86 | -48.6 | -61.64 | -48.4 | 325 | -52.28 | -37.76 | -38.73 | -57.68 | 325 | -25.3 | -25.61 | -25.72 | -25.5433 | -30.2
326 | -51.5 | -66.8 | -73.2 | -60.3 | 326 | -52.162 | -48.524 | -63.052 | -48.418 | 326 | -52.324 | -37.856 | -38.608 | -56.274 | 326 |  |  |  | -25.648 | -30.262
327 | -51.5 | -67.1 | -73.1 | -60.8 | 327 | -52.464 | -48.448 | -64.464 | -48.436 | 327 | -52.368 | -37.952 | -38.486 | -54.868 | 327 |  |  |  | -25.7527 | -30.324
328 | -51.5 | -67.5 | -73 | -61.3 | 328 | -52.766 | -48.372 | -65.876 | -48.454 | 328 | -52.412 | -38.048 | -38.364 | -53.462 | 328 |  |  |  | -25.8573 | -30.386
329 | -51.5 | -67.9 | -72.9 | -61.5 | 329 | -53.068 | -48.296 | -67.288 | -48.472 | 329 | -52.456 | -38.144 | -38.242 | -52.056 | 329 |  |  |  | -25.962 | -30.448
330 | -51.6 | -68.2 | -72.6 | -61.7 | 330 | -53.37 | -48.22 | -68.7 | -48.49 | 330 | -52.5 | -38.24 | -38.12 | -50.65 | 330 | -26.12 | -25.98 | -26.1 | -26.0667 | -30.51
331 | -51.6 | -68.8 | -72.2 | -62.1 | 331 | -53.41 | -48.212 | -69.97 | -48.524 | 331 | -52.296 | -38.346 | -38.134 | -50.018 | 331 |  |  |  | -26.0713 | -30.558
332 | -51.6 | -69.3 | -72 | -62.4 | 332 | -53.45 | -48.204 | -71.24 | -48.558 | 332 | -52.092 | -38.452 | -38.148 | -49.386 | 332 |  |  |  | -26.076 | -30.606
333 | -51.6 | -69.9 | -71.8 | -62.7 | 333 | -53.49 | -48.196 | -72.51 | -48.592 | 333 | -51.888 | -38.558 | -38.162 | -48.754 | 333 |  |  |  | -26.0807 | -30.654
334 | -51.6 | -70.6 | -71.7 | -63 | 334 | -53.53 | -48.188 | -73.78 | -48.626 | 334 | -51.684 | -38.664 | -38.176 | -48.122 | 334 |  |  |  | -26.0853 | -30.702
335 | -51.6 | -71.1 | -71.5 | -63.5 | 335 | -53.57 | -48.18 | -75.05 | -48.66 | 335 | -51.48 | -38.77 | -38.19 | -47.49 | 335 | -26.17 | -26.08 | -26.02 | -26.09 | -30.75
336 | -51.6 | -71.7 | -71.6 | -63.9 | 336 | -53.67 | -48.2 | -75.428 | -48.702 | 336 | -51.338 | -38.878 | -38.268 | -47.118 | 336 |  |  |  | -26.0793 | -30.782
337 | -51.6 | -72.2 | -71.5 | -64.3 | 337 | -53.77 | -48.22 | -75.806 | -48.744 | 337 | -51.196 | -38.986 | -38.346 | -46.746 | 337 |  |  |  | -26.0687 | -30.814
338 | -51.6 | -72.4 | -71.5 | -64.6 | 338 | -53.87 | -48.24 | -76.184 | -48.786 | 338 | -51.054 | -39.094 | -38.424 | -46.374 | 338 |  |  |  | -26.058 | -30.846
339 | -51.7 | -72.5 | -71.5 | -65 | 339 | -53.97 | -48.26 | -76.562 | -48.828 | 339 | -50.912 | -39.202 | -38.502 | -46.002 | 339 |  |  |  | -26.0473 | -30.878
340 | -51.7 | -72.7 | -71.5 | -65.5 | 340 | -54.07 | -48.28 | -76.94 | -48.87 | 340 | -50.77 | -39.31 | -38.58 | -45.63 | 340 | -26.07 | -25.88 | -26.16 | -26.0367 | -30.91
341 | -51.7 | -72.9 | -71.6 | -66.3 | 341 | -54.004 | -48.308 | -75.496 | -48.926 | 341 | -50.754 | -39.456 | -38.624 | -45.468 | 341 |  |  |  | -26.056 | -30.934
342 | -51.8 | -72.8 | -71.7 | -66.7 | 342 | -53.938 | -48.336 | -74.052 | -48.982 | 342 | -50.738 | -39.602 | -38.668 | -45.306 | 342 |  |  |  | -26.0753 | -30.958
343 | -51.9 | -72.8 | -71.6 | -67.4 | 343 | -53.872 | -48.364 | -72.608 | -49.038 | 343 | -50.722 | -39.748 | -38.712 | -45.144 | 343 |  |  |  | -26.0947 | -30.982
344 | -51.9 | -72.9 | -71.6 | -67.9 | 344 | -53.806 | -48.392 | -71.164 | -49.094 | 344 | -50.706 | -39.894 | -38.756 | -44.982 | 344 |  |  |  | -26.114 | -31.006
345 | -52 | -73.2 | -71.2 | -68.8 | 345 | -53.74 | -48.42 | -69.72 | -49.15 | 345 | -50.69 | -40.04 | -38.8 | -44.82 | 345 | -25.97 | -25.97 | -26.46 | -26.1333 | -31.03
346 | -52 | -73.3 | -71.1 | -69.5 | 346 | -53.588 | -48.4 | -68.182 | -49.284 | 346 | -50.788 | -40.212 | -38.832 | -44.564 | 346 |  |  |  | -26.168 | -31.024
347 | -52 | -73.5 | -70.9 | -70.2 | 347 | -53.436 | -48.38 | -66.644 | -49.418 | 347 | -50.886 | -40.384 | -38.864 | -44.308 | 347 |  |  |  | -26.2027 | -31.018
348 | -52 | -74 | -70.6 | -70.9 | 348 | -53.284 | -48.36 | -65.106 | -49.552 | 348 | -50.984 | -40.556 | -38.896 | -44.052 | 348 |  |  |  | -26.2373 | -31.012
349 | -52 | -74.5 | -70.1 | -71.7 | 349 | -53.132 | -48.34 | -63.568 | -49.686 | 349 | -51.082 | -40.728 | -38.928 | -43.796 | 349 |  |  |  | -26.272 | -31.006
350 | -52 | -74.9 | -70.1 | -72.2 | 350 | -52.98 | -48.32 | -62.03 | -49.82 | 350 | -51.18 | -40.9 | -38.96 | -43.54 | 350 | -26.41 | -26.26 | -26.25 | -26.3067 | -31
351 | -52 | -75.2 | -69.8 | -72.6 | 351 | -52.882 | -48.352 | -61.418 | -49.934 | 351 | -51.4 | -41.008 | -39.036 | -43.426 | 351 |  |  |  | -26.3433 | -30.99
352 | -52 | -75.5 | -69.5 | -73.8 | 352 | -52.784 | -48.384 | -60.806 | -50.048 | 352 | -51.62 | -41.116 | -39.112 | -43.312 | 352 |  |  |  | -26.38 | -30.98
353 | -52 | -75.9 | -69.5 | -75.6 | 353 | -52.686 | -48.416 | -60.194 | -50.162 | 353 | -51.84 | -41.224 | -39.188 | -43.198 | 353 |  |  |  | -26.4167 | -30.97
354 | -52 | -76.5 | -69.6 | -76.5 | 354 | -52.588 | -48.448 | -59.582 | -50.276 | 354 | -52.06 | -41.332 | -39.264 | -43.084 | 354 |  |  |  | -26.4533 | -30.96
355 | -52.1 | -76.6 | -69.7 | -77.9 | 355 | -52.49 | -48.48 | -58.97 | -50.39 | 355 | -52.28 | -41.44 | -39.34 | -42.97 | 355 | -26.57 | -26.35 | -26.55 | -26.49 | -30.95
356 | -52.1 | -76.9 | -69.9 | -79.1 | 356 | -52.458 | -48.52 | -58.4 | -50.508 | 356 | -52.31 | -41.546 | -39.394 | -42.782 | 356 |  |  |  | -26.5027 | -30.926
357 | -52.1 | -77.4 | -70.2 | -80.7 | 357 | -52.426 | -48.56 | -57.83 | -50.626 | 357 | -52.34 | -41.652 | -39.448 | -42.594 | 357 |  |  |  | -26.5153 | -30.902
358 | -52.1 | -77.9 | -70.3 | -83.6 | 358 | -52.394 | -48.6 | -57.26 | -50.744 | 358 | -52.37 | -41.758 | -39.502 | -42.406 | 358 |  |  |  | -26.528 | -30.878
359 | -52.1 | -78.2 | -70.5 | -84.2 | 359 | -52.362 | -48.64 | -56.69 | -50.862 | 359 | -52.4 | -41.864 | -39.556 | -42.218 | 359 |  |  |  | -26.5407 | -30.854
360 | -52.1 | -78.3 | -70.6 | -82.7 | 360 | -52.33 | -48.68 | -56.12 | -50.98 | 360 | -52.43 | -41.97 | -39.61 | -42.03 | 360 | -26.6 | -26.61 | -26.45 | -26.5533 | -30.83
Máximos | -51.2 | -62.2 | -66.6 | -52 |  | -46.98 | -48.18 | -44.42 | -48.4 |  | -36.21 | -35.87 | -36.57 | -35.87

## Cálculos-Diagrama de radiação-C
Posição Angular [°] | Monopolo – 2,4 GHz |  |  | Posição Angular [°] | Helicoidal – 2,4 GHz |  | Posição Angular [°] | Stripe line – 2,4 GHz
| Pol. V. | Pol. H. | Pol. H. (Corrigida) |  | Pol. V. | Pol. H. |  | Pol. V. | Pol. H. V. | Pol. H. H.
-180 | -1.2 | -14.9 | -19.6 | -180 | 0 | -4.77 | -180 | -4.99 | -17.74 | -10.12
-179 | -1.2 | -14.2 | -18.2 | -179 | -0.014 | -4.596 | -179 | -4.904 | -17.7 | -10.086
-178 | -1.2 | -13.2 | -16.7 | -178 | -0.028 | -4.422 | -178 | -4.818 | -17.66 | -10.052
-177 | -1.2 | -12.8 | -15.8 | -177 | -0.042 | -4.248 | -177 | -4.732 | -17.62 | -10.018
-176 | -1.2 | -12.4 | -15.8 | -176 | -0.056 | -4.074 | -176 | -4.646 | -17.58 | -9.984
-175 | -1.2 | -12 | -14.9 | -175 | -0.07 | -3.9 | -175 | -4.56 | -17.54 | -9.95
-174 | -1.2 | -11.8 | -14.2 | -174 | -0.076 | -3.91 | -174 | -4.608 | -17.208 | -9.638
-173 | -1.2 | -11.5 | -13.2 | -173 | -0.082 | -3.92 | -173 | -4.656 | -16.876 | -9.326
-172 | -1.2 | -11.4 | -12.8 | -172 | -0.088 | -3.93 | -172 | -4.704 | -16.544 | -9.014
-171 | -1.2 | -11.3 | -12.4 | -171 | -0.094 | -3.94 | -171 | -4.752 | -16.212 | -8.702
-170 | -1.2 | -11.3 | -12 | -170 | -0.1 | -3.95 | -170 | -4.8 | -15.88 | -8.39
-169 | -1.3 | -11.3 | -11.8 | -169 | -0.126 | -4 | -169 | -4.956 | -15.796 | -8.094
-168 | -1.4 | -11.4 | -11.5 | -168 | -0.152 | -4.05 | -168 | -5.112 | -15.712 | -7.798
-167 | -1.5 | -11.4 | -11.4 | -167 | -0.178 | -4.1 | -167 | -5.268 | -15.628 | -7.502
-166 | -1.6 | -11.5 | -11.3 | -166 | -0.204 | -4.15 | -166 | -5.424 | -15.544 | -7.206
-165 | -1.7 | -11.8 | -11.3 | -165 | -0.23 | -4.2 | -165 | -5.58 | -15.46 | -6.91
-164 | -1.8 | -12 | -11.3 | -164 | -0.35 | -4.262 | -164 | -5.882 | -15.234 | -6.638
-163 | -1.8 | -12.2 | -11.4 | -163 | -0.47 | -4.324 | -163 | -6.184 | -15.008 | -6.366
-162 | -1.9 | -12.4 | -11.4 | -162 | -0.59 | -4.386 | -162 | -6.486 | -14.782 | -6.094
-161 | -2 | -12.5 | -11.5 | -161 | -0.71 | -4.448 | -161 | -6.788 | -14.556 | -5.822
-160 | -2.1 | -12.6 | -11.8 | -160 | -0.83 | -4.51 | -160 | -7.09 | -14.33 | -5.55
-159 | -2.3 | -12.7 | -12 | -159 | -0.94 | -4.676 | -159 | -7.51 | -13.992 | -5.366
-158 | -2.3 | -12.6 | -12.2 | -158 | -1.05 | -4.842 | -158 | -7.93 | -13.654 | -5.182
-157 | -2.4 | -12.5 | -12.4 | -157 | -1.16 | -5.008 | -157 | -8.35 | -13.316 | -4.998
-156 | -2.5 | -12.4 | -12.5 | -156 | -1.27 | -5.174 | -156 | -8.77 | -12.978 | -4.814
-155 | -2.6 | -12.3 | -12.6 | -155 | -1.38 | -5.34 | -155 | -9.19 | -12.64 | -4.63
-154 | -2.7 | -12 | -12.7 | -154 | -1.584 | -5.506 | -154 | -9.382 | -12.474 | -4.59
-153 | -2.8 | -11.8 | -12.6 | -153 | -1.788 | -5.672 | -153 | -9.574 | -12.308 | -4.55
-152 | -2.9 | -11.5 | -12.5 | -152 | -1.992 | -5.838 | -152 | -9.766 | -12.142 | -4.51
-151 | -2.9 | -11.3 | -12.4 | -151 | -2.196 | -6.004 | -151 | -9.958 | -11.976 | -4.47
-150 | -3.1 | -11 | -12.3 | -150 | -2.4 | -6.17 | -150 | -10.15 | -11.81 | -4.43
-149 | -3.2 | -10.6 | -12 | -149 | -2.602 | -6.364 | -149 | -9.794 | -11.488 | -4.45
-148 | -3.3 | -10.3 | -11.8 | -148 | -2.804 | -6.558 | -148 | -9.438 | -11.166 | -4.47
-147 | -3.4 | -9.8 | -11.5 | -147 | -3.006 | -6.752 | -147 | -9.082 | -10.844 | -4.49
-146 | -3.6 | -9.5 | -11.3 | -146 | -3.208 | -6.946 | -146 | -8.726 | -10.522 | -4.51
-145 | -3.7 | -9.2 | -11 | -145 | -3.41 | -7.14 | -145 | -8.37 | -10.2 | -4.53
-144 | -3.8 | -8.7 | -10.6 | -144 | -3.718 | -7.38 | -144 | -7.9 | -10 | -4.594
-143 | -3.8 | -8.3 | -10.3 | -143 | -4.026 | -7.62 | -143 | -7.43 | -9.8 | -4.658
-142 | -3.8 | -7.8 | -9.8 | -142 | -4.334 | -7.86 | -142 | -6.96 | -9.6 | -4.722
-141 | -3.8 | -7.5 | -9.5 | -141 | -4.642 | -8.1 | -141 | -6.49 | -9.4 | -4.786
-140 | -3.8 | -7.2 | -9.2 | -140 | -4.95 | -8.34 | -140 | -6.02 | -9.2 | -4.85
-139 | -3.8 | -6.9 | -8.7 | -139 | -5.47 | -8.728 | -139 | -5.608 | -9.02 | -4.874
-138 | -3.8 | -6.8 | -8.3 | -138 | -5.99 | -9.116 | -138 | -5.196 | -8.84 | -4.898
-137 | -3.8 | -6.6 | -7.8 | -137 | -6.51 | -9.504 | -137 | -4.784 | -8.66 | -4.922
-136 | -3.7 | -6.4 | -7.5 | -136 | -7.03 | -9.892 | -136 | -4.372 | -8.48 | -4.946
-135 | -3.7 | -6.2 | -7.2 | -135 | -7.55 | -10.28 | -135 | -3.96 | -8.3 | -4.97
-134 | -3.7 | -6.1 | -6.9 | -134 | -8.496 | -10.584 | -134 | -3.718 | -8.124 | -5.078
-133 | -3.6 | -6 | -6.8 | -133 | -9.442 | -10.888 | -133 | -3.476 | -7.948 | -5.186
-132 | -3.6 | -5.9 | -6.6 | -132 | -10.388 | -11.192 | -132 | -3.234 | -7.772 | -5.294
-131 | -3.4 | -5.8 | -6.4 | -131 | -11.334 | -11.496 | -131 | -2.992 | -7.596 | -5.402
-130 | -3.2 | -5.8 | -6.2 | -130 | -12.28 | -11.8 | -130 | -2.75 | -7.42 | -5.51
-129 | -3 | -5.7 | -6.1 | -129 | -13.134 | -11.854 | -129 | -2.63 | -7.144 | -5.56
-128 | -2.8 | -5.6 | -6 | -128 | -13.988 | -11.908 | -128 | -2.51 | -6.868 | -5.61
-127 | -2.7 | -5.4 | -5.9 | -127 | -14.842 | -11.962 | -127 | -2.39 | -6.592 | -5.66
-126 | -2.5 | -5.2 | -5.8 | -126 | -15.696 | -12.016 | -126 | -2.27 | -6.316 | -5.71
-125 | -2.4 | -5 | -5.8 | -125 | -16.55 | -12.07 | -125 | -2.15 | -6.04 | -5.76
-124 | -2.3 | -4.8 | -5.7 | -124 | -15.924 | -11.712 | -124 | -2.108 | -5.746 | -5.72
-123 | -2.1 | -4.6 | -5.6 | -123 | -15.298 | -11.354 | -123 | -2.066 | -5.452 | -5.68
-122 | -2 | -4.2 | -5.4 | -122 | -14.672 | -10.996 | -122 | -2.024 | -5.158 | -5.64
-121 | -1.8 | -4 | -5.2 | -121 | -14.046 | -10.638 | -121 | -1.982 | -4.864 | -5.6
-120 | -1.7 | -3.7 | -5 | -120 | -13.42 | -10.28 | -120 | -1.94 | -4.57 | -5.56
-119 | -1.6 | -3.5 | -4.8 | -119 | -12.6 | -9.888 | -119 | -1.946 | -4.286 | -5.538
-118 | -1.4 | -3.2 | -4.6 | -118 | -11.78 | -9.496 | -118 | -1.952 | -4.002 | -5.516
-117 | -1.2 | -3 | -4.2 | -117 | -10.96 | -9.104 | -117 | -1.958 | -3.718 | -5.494
-116 | -1.1 | -2.8 | -4 | -116 | -10.14 | -8.712 | -116 | -1.964 | -3.434 | -5.472
-115 | -0.9 | -2.6 | -3.7 | -115 | -9.32 | -8.32 | -115 | -1.97 | -3.15 | -5.45
-114 | -0.8 | -2.5 | -3.5 | -114 | -8.938 | -8.002 | -114 | -2.036 | -2.928 | -5.486
-113 | -0.8 | -2.3 | -3.2 | -113 | -8.556 | -7.684 | -113 | -2.102 | -2.706 | -5.522
-112 | -0.8 | -2.3 | -3 | -112 | -8.174 | -7.366 | -112 | -2.168 | -2.484 | -5.558
-111 | -0.7 | -2.2 | -2.8 | -111 | -7.792 | -7.048 | -111 | -2.234 | -2.262 | -5.594
-110 | -0.7 | -2 | -2.6 | -110 | -7.41 | -6.73 | -110 | -2.3 | -2.04 | -5.63
-109 | -0.7 | -2 | -2.5 | -109 | -7.358 | -6.752 | -109 | -2.398 | -1.876 | -5.652
-108 | -0.7 | -1.8 | -2.3 | -108 | -7.306 | -6.774 | -108 | -2.496 | -1.712 | -5.674
-107 | -0.7 | -1.6 | -2.3 | -107 | -7.254 | -6.796 | -107 | -2.594 | -1.548 | -5.696
-106 | -0.8 | -1.4 | -2.2 | -106 | -7.202 | -6.818 | -106 | -2.692 | -1.384 | -5.718
-105 | -0.8 | -1.1 | -2 | -105 | -7.15 | -6.84 | -105 | -2.79 | -1.22 | -5.74
-104 | -0.9 | -1 | -2 | -104 | -7.146 | -7.142 | -104 | -2.924 | -1.09 | -5.844
-103 | -1 | -0.9 | -1.8 | -103 | -7.142 | -7.444 | -103 | -3.058 | -0.96 | -5.948
-102 | -1.1 | -0.7 | -1.6 | -102 | -7.138 | -7.746 | -102 | -3.192 | -0.83 | -6.052
-101 | -1.2 | -0.6 | -1.4 | -101 | -7.134 | -8.048 | -101 | -3.326 | -0.7 | -6.156
-100 | -1.2 | -0.6 | -1.1 | -100 | -7.13 | -8.35 | -100 | -3.46 | -0.57 | -6.26
-99 | -1.3 | -0.5 | -1 | -99 | -6.854 | -8.564 | -99 | -3.576 | -0.5 | -6.486
-98 | -1.3 | -0.5 | -0.9 | -98 | -6.578 | -8.778 | -98 | -3.692 | -0.43 | -6.712
-97 | -1.5 | -0.4 | -0.7 | -97 | -6.302 | -8.992 | -97 | -3.808 | -0.36 | -6.938
-96 | -1.6 | -0.4 | -0.6 | -96 | -6.026 | -9.206 | -96 | -3.924 | -0.29 | -7.164
-95 | -1.8 | -0.4 | -0.6 | -95 | -5.75 | -9.42 | -95 | -4.04 | -0.22 | -7.39
-94 | -1.9 | -0.4 | -0.5 | -94 | -5.486 | -9.774 | -94 | -4.158 | -0.182 | -7.572
-93 | -2.1 | -0.4 | -0.5 | -93 | -5.222 | -10.128 | -93 | -4.276 | -0.144 | -7.754
-92 | -2.3 | -0.4 | -0.4 | -92 | -4.958 | -10.482 | -92 | -4.394 | -0.106 | -7.936
-91 | -2.5 | -0.4 | -0.4 | -91 | -4.694 | -10.836 | -91 | -4.512 | -0.068 | -8.118
-90 | -2.7 | -0.4 | -0.4 | -90 | -4.43 | -11.19 | -90 | -4.63 | -0.03 | -8.3
-89 | -2.8 | -0.4 | -0.4 | -89 | -4.088 | -10.912 | -89 | -4.65 | -0.024 | -8.276
-88 | -2.9 | -0.4 | -0.4 | -88 | -3.746 | -10.634 | -88 | -4.67 | -0.018 | -8.252
-87 | -3 | -0.4 | -0.4 | -87 | -3.404 | -10.356 | -87 | -4.69 | -0.012 | -8.228
-86 | -3.2 | -0.4 | -0.4 | -86 | -3.062 | -10.078 | -86 | -4.71 | -0.006 | -8.204
-85 | -3.4 | -0.5 | -0.4 | -85 | -2.72 | -9.8 | -85 | -4.73 | 0 | -8.18
-84 | -3.6 | -0.5 | -0.4 | -84 | -2.494 | -9.096 | -84 | -4.728 | -0.064 | -8.172
-83 | -3.6 | -0.5 | -0.4 | -83 | -2.268 | -8.392 | -83 | -4.726 | -0.128 | -8.164
-82 | -3.8 | -0.1 | -0.4 | -82 | -2.042 | -7.688 | -82 | -4.724 | -0.192 | -8.156
-81 | -3.8 | -0.1 | -0.4 | -81 | -1.816 | -6.984 | -81 | -4.722 | -0.256 | -8.148
-80 | -3.9 | 0 | -0.5 | -80 | -1.59 | -6.28 | -80 | -4.72 | -0.32 | -8.14
-79 | -4 | 0 | -0.5 | -79 | -1.594 | -6.092 | -79 | -4.738 | -0.404 | -8.058
-78 | -4.1 | 0 | -0.5 | -78 | -1.598 | -5.904 | -78 | -4.756 | -0.488 | -7.976
-77 | -4.2 | 0 | -0.1 | -77 | -1.602 | -5.716 | -77 | -4.774 | -0.572 | -7.894
-76 | -4.2 | 0 | -0.1 | -76 | -1.606 | -5.528 | -76 | -4.792 | -0.656 | -7.812
-75 | -4.2 | -0.1 | 0 | -75 | -1.61 | -5.34 | -75 | -4.81 | -0.74 | -7.73
-74 | -4.1 | -0.1 | 0 | -74 | -1.574 | -5.126 | -74 | -4.834 | -0.856 | -7.556
-73 | -4 | -0.1 | 0 | -73 | -1.538 | -4.912 | -73 | -4.858 | -0.972 | -7.382
-72 | -3.9 | -0.2 | 0 | -72 | -1.502 | -4.698 | -72 | -4.882 | -1.088 | -7.208
-71 | -3.8 | -0.2 | 0 | -71 | -1.466 | -4.484 | -71 | -4.906 | -1.204 | -7.034
-70 | -3.6 | -0.3 | -0.1 | -70 | -1.43 | -4.27 | -70 | -4.93 | -1.32 | -6.86
-69 | -3.5 | -0.3 | -0.1 | -69 | -1.414 | -4.166 | -69 | -4.986 | -1.4 | -6.912
-68 | -3.4 | -0.4 | -0.1 | -68 | -1.398 | -4.062 | -68 | -5.042 | -1.48 | -6.964
-67 | -3.1 | -0.5 | -0.2 | -67 | -1.382 | -3.958 | -67 | -5.098 | -1.56 | -7.016
-66 | -2.9 | -0.6 | -0.2 | -66 | -1.366 | -3.854 | -66 | -5.154 | -1.64 | -7.068
-65 | -2.7 | -0.8 | -0.3 | -65 | -1.35 | -3.75 | -65 | -5.21 | -1.72 | -7.12
-64 | -2.4 | -0.9 | -0.3 | -64 | -1.344 | -3.8 | -64 | -5.436 | -1.73 | -7.15
-63 | -2.2 | -1 | -0.4 | -63 | -1.338 | -3.85 | -63 | -5.662 | -1.74 | -7.18
-62 | -2 | -1.2 | -0.5 | -62 | -1.332 | -3.9 | -62 | -5.888 | -1.75 | -7.21
-61 | -1.8 | -1.4 | -0.6 | -61 | -1.326 | -3.95 | -61 | -6.114 | -1.76 | -7.24
-60 | -1.7 | -1.5 | -0.8 | -60 | -1.32 | -4 | -60 | -6.34 | -1.77 | -7.27
-59 | -1.5 | -1.6 | -0.9 | -59 | -1.252 | -3.796 | -59 | -6.704 | -1.762 | -7.138
-58 | -1.4 | -1.7 | -1 | -58 | -1.184 | -3.592 | -58 | -7.068 | -1.754 | -7.006
-57 | -1.2 | -1.9 | -1.2 | -57 | -1.116 | -3.388 | -57 | -7.432 | -1.746 | -6.874
-56 | -1.2 | -2 | -1.4 | -56 | -1.048 | -3.184 | -56 | -7.796 | -1.738 | -6.742
-55 | -1.1 | -2 | -1.5 | -55 | -0.98 | -2.98 | -55 | -8.16 | -1.73 | -6.61
-54 | -1 | -2.1 | -1.6 | -54 | -1.06 | -2.798 | -54 | -8.574 | -1.694 | -6.478
-53 | -0.9 | -2.2 | -1.7 | -53 | -1.14 | -2.616 | -53 | -8.988 | -1.658 | -6.346
-52 | -0.8 | -2.3 | -1.9 | -52 | -1.22 | -2.434 | -52 | -9.402 | -1.622 | -6.214
-51 | -0.7 | -2.4 | -2 | -51 | -1.3 | -2.252 | -51 | -9.816 | -1.586 | -6.082
-50 | -0.6 | -2.5 | -2 | -50 | -1.38 | -2.07 | -50 | -10.23 | -1.55 | -5.95
-49 | -0.6 | -2.7 | -2.1 | -49 | -1.574 | -1.956 | -49 | -10.706 | -1.544 | -5.702
-48 | -0.5 | -2.8 | -2.2 | -48 | -1.768 | -1.842 | -48 | -11.182 | -1.538 | -5.454
-47 | -0.5 | -3.1 | -2.3 | -47 | -1.962 | -1.728 | -47 | -11.658 | -1.532 | -5.206
-46 | -0.4 | -3.4 | -2.4 | -46 | -2.156 | -1.614 | -46 | -12.134 | -1.526 | -4.958
-45 | -0.4 | -3.9 | -2.5 | -45 | -2.35 | -1.5 | -45 | -12.61 | -1.52 | -4.71
-44 | -0.3 | -4.3 | -2.7 | -44 | -2.598 | -1.356 | -44 | -13.042 | -1.548 | -4.456
-43 | -0.3 | -4.7 | -2.8 | -43 | -2.846 | -1.212 | -43 | -13.474 | -1.576 | -4.202
-42 | -0.3 | -5.1 | -3.1 | -42 | -3.094 | -1.068 | -42 | -13.906 | -1.604 | -3.948
-41 | -0.3 | -5.6 | -3.4 | -41 | -3.342 | -0.924 | -41 | -14.338 | -1.632 | -3.694
-40 | -0.3 | -6 | -3.9 | -40 | -3.59 | -0.78 | -40 | -14.77 | -1.66 | -3.44
-39 | -0.3 | -6.4 | -4.3 | -39 | -3.848 | -0.708 | -39 | -15.03 | -1.706 | -3.184
-38 | -0.3 | -6.7 | -4.7 | -38 | -4.106 | -0.636 | -38 | -15.29 | -1.752 | -2.928
-37 | -0.3 | -7 | -5.1 | -37 | -4.364 | -0.564 | -37 | -15.55 | -1.798 | -2.672
-36 | -0.3 | -7.3 | -5.6 | -36 | -4.622 | -0.492 | -36 | -15.81 | -1.844 | -2.416
-35 | -0.3 | -7.8 | -6 | -35 | -4.88 | -0.42 | -35 | -16.07 | -1.89 | -2.16
-34 | -0.3 | -8.3 | -6.4 | -34 | -5.182 | -0.344 | -34 | -16.114 | -1.986 | -2.038
-33 | -0.3 | -8.8 | -6.7 | -33 | -5.484 | -0.268 | -33 | -16.158 | -2.082 | -1.916
-32 | -0.3 | -9.3 | -7 | -32 | -5.786 | -0.192 | -32 | -16.202 | -2.178 | -1.794
-31 | -0.3 | -9.5 | -7.3 | -31 | -6.088 | -0.116 | -31 | -16.246 | -2.274 | -1.672
-30 | -0.4 | -9.7 | -7.8 | -30 | -6.39 | -0.04 | -30 | -16.29 | -2.37 | -1.55
-29 | -0.4 | -10.1 | -8.3 | -29 | -6.43 | -0.032 | -29 | -16.086 | -2.476 | -1.564
-28 | -0.4 | -10.4 | -8.8 | -28 | -6.47 | -0.024 | -28 | -15.882 | -2.582 | -1.578
-27 | -0.4 | -10.7 | -9.3 | -27 | -6.51 | -0.016 | -27 | -15.678 | -2.688 | -1.592
-26 | -0.4 | -11 | -9.5 | -26 | -6.55 | -0.008 | -26 | -15.474 | -2.794 | -1.606
-25 | -0.4 | -11.5 | -9.7 | -25 | -6.59 | 0 | -25 | -15.27 | -2.9 | -1.62
-24 | -0.4 | -11.9 | -10.1 | -24 | -6.69 | -0.02 | -24 | -15.128 | -3.008 | -1.698
-23 | -0.4 | -12.3 | -10.4 | -23 | -6.79 | -0.04 | -23 | -14.986 | -3.116 | -1.776
-22 | -0.4 | -12.6 | -10.7 | -22 | -6.89 | -0.06 | -22 | -14.844 | -3.224 | -1.854
-21 | -0.5 | -13 | -11 | -21 | -6.99 | -0.08 | -21 | -14.702 | -3.332 | -1.932
-20 | -0.5 | -13.5 | -11.5 | -20 | -7.09 | -0.1 | -20 | -14.56 | -3.44 | -2.01
-19 | -0.5 | -14.3 | -11.9 | -19 | -7.024 | -0.128 | -19 | -14.544 | -3.586 | -2.054
-18 | -0.6 | -14.7 | -12.3 | -18 | -6.958 | -0.156 | -18 | -14.528 | -3.732 | -2.098
-17 | -0.7 | -15.4 | -12.6 | -17 | -6.892 | -0.184 | -17 | -14.512 | -3.878 | -2.142
-16 | -0.7 | -15.9 | -13 | -16 | -6.826 | -0.212 | -16 | -14.496 | -4.024 | -2.186
-15 | -0.8 | -16.8 | -13.5 | -15 | -6.76 | -0.24 | -15 | -14.48 | -4.17 | -2.23
-14 | -0.8 | -17.5 | -14.3 | -14 | -6.608 | -0.22 | -14 | -14.578 | -4.342 | -2.262
-13 | -0.8 | -18.2 | -14.7 | -13 | -6.456 | -0.2 | -13 | -14.676 | -4.514 | -2.294
-12 | -0.8 | -18.9 | -15.4 | -12 | -6.304 | -0.18 | -12 | -14.774 | -4.686 | -2.326
-11 | -0.8 | -19.7 | -15.9 | -11 | -6.152 | -0.16 | -11 | -14.872 | -4.858 | -2.358
-10 | -0.8 | -20.2 | -16.8 | -10 | -6 | -0.14 | -10 | -14.97 | -5.03 | -2.39
-9 | -0.8 | -20.6 | -17.5 | -9 | -5.902 | -0.172 | -9 | -15.19 | -5.138 | -2.466
-8 | -0.8 | -21.8 | -18.2 | -8 | -5.804 | -0.204 | -8 | -15.41 | -5.246 | -2.542
-7 | -0.8 | -23.6 | -18.9 | -7 | -5.706 | -0.236 | -7 | -15.63 | -5.354 | -2.618
-6 | -0.8 | -24.5 | -19.7 | -6 | -5.608 | -0.268 | -6 | -15.85 | -5.462 | -2.694
-5 | -0.9 | -25.9 | -20.2 | -5 | -5.51 | -0.3 | -5 | -16.07 | -5.57 | -2.77
-4 | -0.9 | -27.1 | -20.6 | -4 | -5.478 | -0.34 | -4 | -16.1 | -5.676 | -2.824
-3 | -0.9 | -28.7 | -21.8 | -3 | -5.446 | -0.38 | -3 | -16.13 | -5.782 | -2.878
-2 | -0.9 | -31.6 | -23.6 | -2 | -5.414 | -0.42 | -2 | -16.16 | -5.888 | -2.932
-1 | -0.9 | -32.2 | -24.5 | -1 | -5.382 | -0.46 | -1 | -16.19 | -5.994 | -2.986
0 | -0.9 | -30.7 | -25.9 | 0 | -5.35 | -0.5 | 0 | -16.22 | -6.1 | -3.04
1 | -1.1 | -27.8 | -27.1 | 1 | -5.5 | -0.34 | 1 | -16.36 | -6.16 | -2.92
2 | -1.1 | -25.9 | -28.7 | 2 | -5.536 | -0.4 | 2 | -16.28 | -6.348 | -2.866
3 | -1.1 | -23.5 | -31.6 | 3 | -5.572 | -0.46 | 3 | -16.2 | -6.536 | -2.812
4 | -1.1 | -22.3 | -32.2 | 4 | -5.608 | -0.52 | 4 | -16.12 | -6.724 | -2.758
5 | -1.2 | -20.7 | -30.7 | 5 | -5.644 | -0.58 | 5 | -16.04 | -6.912 | -2.704
6 | -1.2 | -19.7 | -27.8 | 6 | -5.68 | -0.64 | 6 | -15.96 | -7.1 | -2.65
7 | -1.2 | -18.7 | -25.9 | 7 | -5.76 | -0.696 | 7 | -15.568 | -7.214 | -2.6
8 | -1.1 | -17.8 | -23.5 | 8 | -5.84 | -0.752 | 8 | -15.176 | -7.328 | -2.55
9 | -1.1 | -16.8 | -22.3 | 9 | -5.92 | -0.808 | 9 | -14.784 | -7.442 | -2.5
10 | -1.1 | -15.8 | -20.7 | 10 | -6 | -0.864 | 10 | -14.392 | -7.556 | -2.45
11 | -1.1 | -15.2 | -19.7 | 11 | -6.08 | -0.92 | 11 | -14 | -7.67 | -2.4
12 | -1.1 | -14.7 | -18.7 | 12 | -6.194 | -0.922 | 12 | -13.532 | -7.926 | -2.416
13 | -1 | -14.3 | -17.8 | 13 | -6.308 | -0.924 | 13 | -13.064 | -8.182 | -2.432
14 | -1 | -13.7 | -16.8 | 14 | -6.422 | -0.926 | 14 | -12.596 | -8.438 | -2.448
15 | -1 | -13.4 | -15.8 | 15 | -6.536 | -0.928 | 15 | -12.128 | -8.694 | -2.464
16 | -0.9 | -12.9 | -15.2 | 16 | -6.65 | -0.93 | 16 | -11.66 | -8.95 | -2.48
17 | -0.9 | -12.6 | -14.7 | 17 | -6.778 | -0.896 | 17 | -11.268 | -9.112 | -2.494
18 | -0.8 | -12.2 | -14.3 | 18 | -6.906 | -0.862 | 18 | -10.876 | -9.274 | -2.508
19 | -0.8 | -11.8 | -13.7 | 19 | -7.034 | -0.828 | 19 | -10.484 | -9.436 | -2.522
20 | -0.8 | -7.9 | -13.4 | 20 | -7.162 | -0.794 | 20 | -10.092 | -9.598 | -2.536
21 | -0.7 | -7.6 | -12.9 | 21 | -7.29 | -0.76 | 21 | -9.7 | -9.76 | -2.55
22 | -0.7 | -7.4 | -12.6 | 22 | -7.318 | -0.792 | 22 | -9.376 | -10.132 | -2.502
23 | -0.7 | -7.2 | -12.2 | 23 | -7.346 | -0.824 | 23 | -9.052 | -10.504 | -2.454
24 | -0.6 | -7 | -11.8 | 24 | -7.374 | -0.856 | 24 | -8.728 | -10.876 | -2.406
25 | -0.6 | -6.8 | -7.9 | 25 | -7.402 | -0.888 | 25 | -8.404 | -11.248 | -2.358
26 | -0.6 | -6.6 | -7.6 | 26 | -7.43 | -0.92 | 26 | -8.08 | -11.62 | -2.31
27 | -0.5 | -6.3 | -7.4 | 27 | -7.332 | -1.036 | 27 | -7.82 | -12.252 | -2.286
28 | -0.4 | -6.1 | -7.2 | 28 | -7.234 | -1.152 | 28 | -7.56 | -12.884 | -2.262
29 | -0.3 | -5.8 | -7 | 29 | -7.136 | -1.268 | 29 | -7.3 | -13.516 | -2.238
30 | -0.3 | -5.4 | -6.8 | 30 | -7.038 | -1.384 | 30 | -7.04 | -14.148 | -2.214
31 | -0.2 | -5.2 | -6.6 | 31 | -6.94 | -1.5 | 31 | -6.78 | -14.78 | -2.19
32 | -0.2 | -4.9 | -6.3 | 32 | -6.79 | -1.594 | 32 | -6.584 | -16.186 | -2.168
33 | -0.1 | -4.6 | -6.1 | 33 | -6.64 | -1.688 | 33 | -6.388 | -17.592 | -2.146
34 | 0 | -4.3 | -5.8 | 34 | -6.49 | -1.782 | 34 | -6.192 | -18.998 | -2.124
35 | 0 | -4 | -5.4 | 35 | -6.34 | -1.876 | 35 | -5.996 | -20.404 | -2.102
36 | 0 | -3.7 | -5.2 | 36 | -6.19 | -1.97 | 36 | -5.8 | -21.81 | -2.08
37 | 0 | -3.5 | -4.9 | 37 | -5.956 | -2.044 | 37 | -5.674 | -22.758 | -2.052
38 | 0 | -3.2 | -4.6 | 38 | -5.722 | -2.118 | 38 | -5.548 | -23.706 | -2.024
39 | 0 | -3 | -4.3 | 39 | -5.488 | -2.192 | 39 | -5.422 | -24.654 | -1.996
40 | 0 | -2.8 | -4 | 40 | -5.254 | -2.266 | 40 | -5.296 | -25.602 | -1.968
41 | 0 | -2.6 | -3.7 | 41 | -5.02 | -2.34 | 41 | -5.17 | -26.55 | -1.94
42 | 0 | -2.4 | -3.5 | 42 | -4.82 | -2.418 | 42 | -5.09 | -24.592 | -1.932
43 | 0 | -2.1 | -3.2 | 43 | -4.62 | -2.496 | 43 | -5.01 | -22.634 | -1.924
44 | 0 | -2 | -3 | 44 | -4.42 | -2.574 | 44 | -4.93 | -20.676 | -1.916
45 | 0 | -1.7 | -2.8 | 45 | -4.22 | -2.652 | 45 | -4.85 | -18.718 | -1.908
46 | -0.1 | -1.6 | -2.6 | 46 | -4.02 | -2.73 | 46 | -4.77 | -16.76 | -1.9
47 | -0.1 | -1.5 | -2.4 | 47 | -3.814 | -2.784 | 47 | -4.746 | -15.964 | -1.854
48 | -0.1 | -1.3 | -2.1 | 48 | -3.608 | -2.838 | 48 | -4.722 | -15.168 | -1.808
49 | -0.2 | -1.2 | -2 | 49 | -3.402 | -2.892 | 49 | -4.698 | -14.372 | -1.762
50 | -0.3 | -1.1 | -1.7 | 50 | -3.196 | -2.946 | 50 | -4.674 | -13.576 | -1.716
51 | -0.3 | -1 | -1.6 | 51 | -2.99 | -3 | 51 | -4.65 | -12.78 | -1.67
52 | -0.4 | -0.8 | -1.5 | 52 | -2.852 | -3.104 | 52 | -4.674 | -12.31 | -1.56
53 | -0.5 | -0.7 | -1.3 | 53 | -2.714 | -3.208 | 53 | -4.698 | -11.84 | -1.45
54 | -0.5 | -0.6 | -1.2 | 54 | -2.576 | -3.312 | 54 | -4.722 | -11.37 | -1.34
55 | -0.6 | -0.5 | -1.1 | 55 | -2.438 | -3.416 | 55 | -4.746 | -10.9 | -1.23
56 | -0.7 | -0.4 | -1 | 56 | -2.3 | -3.52 | 56 | -4.77 | -10.43 | -1.12
57 | -0.8 | -0.3 | -0.8 | 57 | -2.284 | -3.598 | 57 | -4.706 | -10.094 | -1.05
58 | -0.9 | -0.4 | -0.7 | 58 | -2.268 | -3.676 | 58 | -4.642 | -9.758 | -0.98
59 | -1 | -0.3 | -0.6 | 59 | -2.252 | -3.754 | 59 | -4.578 | -9.422 | -0.91
60 | -1.1 | -0.3 | -0.5 | 60 | -2.236 | -3.832 | 60 | -4.514 | -9.086 | -0.84
61 | -1.2 | -0.2 | -0.4 | 61 | -2.22 | -3.91 | 61 | -4.45 | -8.75 | -0.77
62 | -1.3 | -0.2 | -0.3 | 62 | -2.232 | -3.986 | 62 | -4.336 | -8.324 | -0.76
63 | -1.6 | -0.2 | -0.4 | 63 | -2.244 | -4.062 | 63 | -4.222 | -7.898 | -0.75
64 | -1.7 | -0.2 | -0.3 | 64 | -2.256 | -4.138 | 64 | -4.108 | -7.472 | -0.74
65 | -1.9 | -0.2 | -0.3 | 65 | -2.268 | -4.214 | 65 | -3.994 | -7.046 | -0.73
66 | -2 | -0.2 | -0.2 | 66 | -2.28 | -4.29 | 66 | -3.88 | -6.62 | -0.72
67 | -2.2 | -0.3 | -0.2 | 67 | -2.38 | -4.378 | 67 | -3.704 | -6.212 | -0.66
68 | -2.3 | -0.3 | -0.2 | 68 | -2.48 | -4.466 | 68 | -3.528 | -5.804 | -0.6
69 | -2.5 | -0.3 | -0.2 | 69 | -2.58 | -4.554 | 69 | -3.352 | -5.396 | -0.54
70 | -2.8 | -0.3 | -0.2 | 70 | -2.68 | -4.642 | 70 | -3.176 | -4.988 | -0.48
71 | -3 | -0.4 | -0.2 | 71 | -2.78 | -4.73 | 71 | -3 | -4.58 | -0.42
72 | -3.2 | -0.4 | -0.3 | 72 | -2.856 | -4.944 | 72 | -2.816 | -4.254 | -0.416
73 | -3.5 | -0.5 | -0.3 | 73 | -2.932 | -5.158 | 73 | -2.632 | -3.928 | -0.412
74 | -3.6 | -0.5 | -0.3 | 74 | -3.008 | -5.372 | 74 | -2.448 | -3.602 | -0.408
75 | -3.7 | -0.6 | -0.3 | 75 | -3.084 | -5.586 | 75 | -2.264 | -3.276 | -0.404
76 | -3.8 | -0.7 | -0.4 | 76 | -3.16 | -5.8 | 76 | -2.08 | -2.95 | -0.4
77 | -3.8 | -0.8 | -0.4 | 77 | -3.092 | -6.07 | 77 | -1.886 | -2.694 | -0.446
78 | -3.8 | -0.9 | -0.5 | 78 | -3.024 | -6.34 | 78 | -1.692 | -2.438 | -0.492
79 | -3.9 | -1 | -0.5 | 79 | -2.956 | -6.61 | 79 | -1.498 | -2.182 | -0.538
80 | -3.9 | -1.3 | -0.6 | 80 | -2.888 | -6.88 | 80 | -1.304 | -1.926 | -0.584
81 | -3.9 | -1.4 | -0.7 | 81 | -2.82 | -7.15 | 81 | -1.11 | -1.67 | -0.63
82 | -3.9 | -1.6 | -0.8 | 82 | -2.642 | -7.474 | 82 | -0.984 | -1.498 | -0.672
83 | -3.8 | -1.7 | -0.9 | 83 | -2.464 | -7.798 | 83 | -0.858 | -1.326 | -0.714
84 | -3.8 | -1.9 | -1 | 84 | -2.286 | -8.122 | 84 | -0.732 | -1.154 | -0.756
85 | -3.6 | -2 | -1.3 | 85 | -2.108 | -8.446 | 85 | -0.606 | -0.982 | -0.798
86 | -3.5 | -2.3 | -1.4 | 86 | -1.93 | -8.77 | 86 | -0.48 | -0.81 | -0.84
87 | -3.2 | -2.5 | -1.6 | 87 | -1.792 | -9.182 | 87 | -0.41 | -0.722 | -0.924
88 | -3 | -2.8 | -1.7 | 88 | -1.654 | -9.594 | 88 | -0.34 | -0.634 | -1.008
89 | -2.8 | -3 | -1.9 | 89 | -1.516 | -10.006 | 89 | -0.27 | -0.546 | -1.092
90 | -2.6 | -3.2 | -2 | 90 | -1.378 | -10.418 | 90 | -0.2 | -0.458 | -1.176
91 | -2.4 | -3.6 | -2.3 | 91 | -1.24 | -10.83 | 91 | -0.13 | -0.37 | -1.26
92 | -2.3 | -3.9 | -2.5 | 92 | -1.26 | -11.01 | 92 | -0.104 | -0.386 | -1.306
93 | -2.1 | -4.2 | -2.8 | 93 | -1.28 | -11.19 | 93 | -0.078 | -0.402 | -1.352
94 | -1.8 | -4.7 | -3 | 94 | -1.3 | -11.37 | 94 | -0.052 | -0.418 | -1.398
95 | -1.6 | -4.9 | -3.2 | 95 | -1.32 | -11.55 | 95 | -0.026 | -0.434 | -1.444
96 | -1.5 | -5.1 | -3.6 | 96 | -1.34 | -11.73 | 96 | 0 | -0.45 | -1.49
97 | -1.2 | -5.2 | -3.9 | 97 | -1.446 | -12.164 | 97 | -0.002 | -0.556 | -1.514
98 | -1.1 | -5.3 | -4.2 | 98 | -1.552 | -12.598 | 98 | -0.004 | -0.662 | -1.538
99 | -0.9 | -5.3 | -4.7 | 99 | -1.658 | -13.032 | 99 | -0.006 | -0.768 | -1.562
100 | -0.8 | -5.3 | -4.9 | 100 | -1.764 | -13.466 | 100 | -0.008 | -0.874 | -1.586
101 | -0.6 | -5.3 | -5.1 | 101 | -1.87 | -13.9 | 101 | -0.01 | -0.98 | -1.61
102 | -0.5 | -5.3 | -5.2 | 102 | -2.18 | -14.068 | 102 | -0.02 | -1.294 | -1.664
103 | -0.4 | -5.3 | -5.3 | 103 | -2.49 | -14.236 | 103 | -0.03 | -1.608 | -1.718
104 | -0.3 | -5.3 | -5.3 | 104 | -2.8 | -14.404 | 104 | -0.04 | -1.922 | -1.772
105 | -0.3 | -5.3 | -5.3 | 105 | -3.11 | -14.572 | 105 | -0.05 | -2.236 | -1.826
106 | -0.3 | -5.4 | -5.3 | 106 | -3.42 | -14.74 | 106 | -0.06 | -2.55 | -1.88
107 | -0.2 | -5.5 | -5.3 | 107 | -3.874 | -14.618 | 107 | -0.132 | -2.552 | -1.974
108 | -0.2 | -5.6 | -5.3 | 108 | -4.328 | -14.496 | 108 | -0.204 | -2.554 | -2.068
109 | -0.2 | -5.7 | -5.3 | 109 | -4.782 | -14.374 | 109 | -0.276 | -2.556 | -2.162
110 | -0.2 | -5.8 | -5.3 | 110 | -5.236 | -14.252 | 110 | -0.348 | -2.558 | -2.256
111 | -0.3 | -5.8 | -5.4 | 111 | -5.69 | -14.13 | 111 | -0.42 | -2.56 | -2.35
112 | -0.3 | -5.9 | -5.5 | 112 | -6.202 | -13.934 | 112 | -0.526 | -3.554 | -2.438
113 | -0.4 | -6.1 | -5.6 | 113 | -6.714 | -13.738 | 113 | -0.632 | -4.548 | -2.526
114 | -0.5 | -6.3 | -5.7 | 114 | -7.226 | -13.542 | 114 | -0.738 | -5.542 | -2.614
115 | -0.6 | -6.5 | -5.8 | 115 | -7.738 | -13.346 | 115 | -0.844 | -6.536 | -2.702
116 | -0.7 | -6.7 | -5.8 | 116 | -8.25 | -13.15 | 116 | -0.95 | -7.53 | -2.79
117 | -0.8 | -6.9 | -5.9 | 117 | -8.792 | -13.516 | 117 | -1.1 | -8.012 | -2.798
118 | -0.9 | -7.1 | -6.1 | 118 | -9.334 | -13.882 | 118 | -1.25 | -8.494 | -2.806
119 | -1 | -7.3 | -6.3 | 119 | -9.876 | -14.248 | 119 | -1.4 | -8.976 | -2.814
120 | -1.2 | -7.6 | -6.5 | 120 | -10.418 | -14.614 | 120 | -1.55 | -9.458 | -2.822
121 | -1.3 | -7.8 | -6.7 | 121 | -10.96 | -14.98 | 121 | -1.7 | -9.94 | -2.83
122 | -1.5 | -8.1 | -6.9 | 122 | -11.416 | -15.196 | 122 | -1.912 | -9.946 | -2.75
123 | -1.6 | -8.4 | -7.1 | 123 | -11.872 | -15.412 | 123 | -2.124 | -9.952 | -2.67
124 | -1.8 | -8.7 | -7.3 | 124 | -12.328 | -15.628 | 124 | -2.336 | -9.958 | -2.59
125 | -2 | -8.9 | -7.6 | 125 | -12.784 | -15.844 | 125 | -2.548 | -9.964 | -2.51
126 | -2.2 | -9.4 | -7.8 | 126 | -13.24 | -16.06 | 126 | -2.76 | -9.97 | -2.43
127 | -2.4 | -9.6 | -8.1 | 127 | -13.262 | -15.732 | 127 | -3.03 | -9.592 | -2.222
128 | -2.7 | -9.9 | -8.4 | 128 | -13.284 | -15.404 | 128 | -3.3 | -9.214 | -2.014
129 | -2.9 | -10 | -8.7 | 129 | -13.306 | -15.076 | 129 | -3.57 | -8.836 | -1.806
130 | -3.1 | -10.3 | -8.9 | 130 | -13.328 | -14.748 | 130 | -3.84 | -8.458 | -1.598
131 | -3.3 | -10.4 | -9.4 | 131 | -13.35 | -14.42 | 131 | -4.11 | -8.08 | -1.39
132 | -3.5 | -10.5 | -9.6 | 132 | -12.636 | -14.43 | 132 | -4.47 | -7.81 | -1.274
133 | -3.6 | -10.5 | -9.9 | 133 | -11.922 | -14.44 | 133 | -4.83 | -7.54 | -1.158
134 | -3.7 | -10.4 | -10 | 134 | -11.208 | -14.45 | 134 | -5.19 | -7.27 | -1.042
135 | -3.8 | -10.2 | -10.3 | 135 | -10.494 | -14.46 | 135 | -5.55 | -7 | -0.926
136 | -3.9 | -10 | -10.4 | 136 | -9.78 | -14.47 | 136 | -5.91 | -6.73 | -0.81
137 | -3.9 | -9.8 | -10.5 | 137 | -9.202 | -14.386 | 137 | -6.386 | -6.66 | -0.708
138 | -3.9 | -9.6 | -10.5 | 138 | -8.624 | -14.302 | 138 | -6.862 | -6.59 | -0.606
139 | -3.9 | -9.5 | -10.4 | 139 | -8.046 | -14.218 | 139 | -7.338 | -6.52 | -0.504
140 | -3.8 | -9.4 | -10.2 | 140 | -7.468 | -14.134 | 140 | -7.814 | -6.45 | -0.402
141 | -3.8 | -9.2 | -10 | 141 | -6.89 | -14.05 | 141 | -8.29 | -6.38 | -0.3
142 | -3.7 | -9.1 | -9.8 | 142 | -6.43 | -13.854 | 142 | -8.84 | -6.368 | -0.24
143 | -3.6 | -9.1 | -9.6 | 143 | -5.97 | -13.658 | 143 | -9.39 | -6.356 | -0.18
144 | -3.5 | -9 | -9.5 | 144 | -5.51 | -13.462 | 144 | -9.94 | -6.344 | -0.12
145 | -3.3 | -8.9 | -9.4 | 145 | -5.05 | -13.266 | 145 | -10.49 | -6.332 | -0.06
146 | -3.2 | -8.7 | -9.2 | 146 | -4.59 | -13.07 | 146 | -11.04 | -6.32 | 0
147 | -3.1 | -8.7 | -9.1 | 147 | -4.238 | -12.68 | 147 | -11.446 | -6.438 | -0.064
148 | -3 | -8.6 | -9.1 | 148 | -3.886 | -12.29 | 148 | -11.852 | -6.556 | -0.128
149 | -2.9 | -8.6 | -9 | 149 | -3.534 | -11.9 | 149 | -12.258 | -6.674 | -0.192
150 | -2.8 | -8.6 | -8.9 | 150 | -3.182 | -11.51 | 150 | -12.664 | -6.792 | -0.256
151 | -2.8 | -8.7 | -8.7 | 151 | -2.83 | -11.12 | 151 | -13.07 | -6.91 | -0.32
152 | -2.7 | -9 | -8.7 | 152 | -2.61 | -10.708 | 152 | -12.928 | -7.122 | -0.486
153 | -2.6 | -9.3 | -8.6 | 153 | -2.39 | -10.296 | 153 | -12.786 | -7.334 | -0.652
154 | -2.5 | -9.5 | -8.6 | 154 | -2.17 | -9.884 | 154 | -12.644 | -7.546 | -0.818
155 | -2.3 | -9.8 | -8.6 | 155 | -1.95 | -9.472 | 155 | -12.502 | -7.758 | -0.984
156 | -2.2 | -10 | -8.7 | 156 | -1.73 | -9.06 | 156 | -12.36 | -7.97 | -1.15
157 | -2.1 | -10.5 | -9 | 157 | -1.592 | -8.734 | 157 | -12.032 | -8.258 | -1.404
158 | -2 | -10.9 | -9.3 | 158 | -1.454 | -8.408 | 158 | -11.704 | -8.546 | -1.658
159 | -1.9 | -11.8 | -9.5 | 159 | -1.316 | -8.082 | 159 | -11.376 | -8.834 | -1.912
160 | -1.8 | -12.1 | -9.8 | 160 | -1.178 | -7.756 | 160 | -11.048 | -9.122 | -2.166
161 | -1.8 | -13 | -10 | 161 | -1.04 | -7.43 | 161 | -10.72 | -9.41 | -2.42
162 | -1.6 | -13.8 | -10.5 | 162 | -0.938 | -7.174 | 162 | -10.24 | -9.93 | -2.776
163 | -1.6 | -14.6 | -10.9 | 163 | -0.836 | -6.918 | 163 | -9.76 | -10.45 | -3.132
164 | -1.4 | -15.5 | -11.8 | 164 | -0.734 | -6.662 | 164 | -9.28 | -10.97 | -3.488
165 | -1.3 | -16.5 | -12.1 | 165 | -0.632 | -6.406 | 165 | -8.8 | -11.49 | -3.844
166 | -1.2 | -17.6 | -13 | 166 | -0.53 | -6.15 | 166 | -8.32 | -12.01 | -4.2
167 | -1.1 | -18.8 | -13.8 | 167 | -0.536 | -5.988 | 167 | -8.032 | -12.424 | -4.628
168 | -1.1 | -20 | -14.6 | 168 | -0.542 | -5.826 | 168 | -7.744 | -12.838 | -5.056
169 | -1.1 | -20.8 | -15.5 | 169 | -0.548 | -5.664 | 169 | -7.456 | -13.252 | -5.484
170 | -1.1 | -21.9 | -16.5 | 170 | -0.554 | -5.502 | 170 | -7.168 | -13.666 | -5.912
171 | -1.1 | -23.3 | -17.6 | 171 | -0.56 | -5.34 | 171 | -6.88 | -14.08 | -6.34
172 | -1.1 | -24.1 | -18.8 | 172 | -0.484 | -5.296 | 172 | -6.69 | -14.408 | -6.726
173 | -1.1 | -23.7 | -20 | 173 | -0.408 | -5.252 | 173 | -6.5 | -14.736 | -7.112
174 | -1.1 | -22.7 | -20.8 | 174 | -0.332 | -5.208 | 174 | -6.31 | -15.064 | -7.498
175 | -1.1 | -21.2 | -21.9 | 175 | -0.256 | -5.164 | 175 | -6.12 | -15.392 | -7.884
176 | -1.2 | -19.6 | -23.3 | 176 | -0.18 | -5.12 | 176 | -5.93 | -15.72 | -8.27
177 | -1.2 | -18.2 | -24.1 | 177 | -0.144 | -5.05 | 177 | -5.742 | -16.124 | -8.64
178 | -1.2 | -16.7 | -23.7 | 178 | -0.108 | -4.98 | 178 | -5.554 | -16.528 | -9.01
179 | -1.2 | -15.8 | -22.7 | 179 | -0.072 | -4.91 | 179 | -5.366 | -16.932 | -9.38
180 | -1.2 | -15.8 | -21.2 | 180 | -0.036 | -4.84 | 180 | -5.178 | -17.336 | -9.75

## Cálculos-Diagrama de radiação-P
Normalizei as Col.D e E pra ambas as polarizações. Tem que voltar nas versões anteriores se quiser que não faça essa normalização. A F não está normalizada e achei melhor assim no artigo.
| Posição Angular [°] | Monopolo - 2,4 GHz |  |  | Posição Angular [°] | Helicoidal - 2,4 GHz |  | Posição Angular [°] | Stripe line - 2,4 GHz
|  | Pol. V. | Pol. H. | Pol. H. (Corrigida) |  | Pol. V. | Pol. H. |  | Pol. V. | Pol. H. V. | Pol. H. H. | Pol. H. V. (Corrigida1) | Pol. H. V. (Corrigida2)
0 | 0 | -1.1 | -28.6 | -27.1 | 0 | -5.5 | -0.34 | 0 | -16.7 | -6.16 | -3.62 | -6.1 | -11.62
| 1 | -1.1 | -26.7 | -28.7 | 1 | -5.536 | -0.4 | 1 | -16.62 | -6.348 | -3.566 | -5.994 | -11.248
| 2 | -1.1 | -24.3 | -31.6 | 2 | -5.572 | -0.46 | 2 | -16.54 | -6.536 | -3.512 | -5.888 | -10.876
| 3 | -1.1 | -23.1 | -32.2 | 3 | -5.608 | -0.52 | 3 | -16.46 | -6.724 | -3.458 | -5.782 | -10.504
| 4 | -1.2 | -21.5 | -30.7 | 4 | -5.644 | -0.58 | 4 | -16.38 | -6.912 | -3.404 | -5.676 | -10.132
| 5 | -1.2 | -20.5 | -27.8 | 5 | -5.68 | -0.64 | 5 | -16.3 | -7.1 | -3.35 | -5.57 | -9.76
| 6 | -1.2 | -19.5 | -25.9 | 6 | -5.76 | -0.696 | 6 | -15.908 | -7.214 | -3.3 | -5.462 | -9.598
| 7 | -1.1 | -18.6 | -23.5 | 7 | -5.84 | -0.752 | 7 | -15.516 | -7.328 | -3.25 | -5.354 | -9.436
| 8 | -1.1 | -17.6 | -22.3 | 8 | -5.92 | -0.808 | 8 | -15.124 | -7.442 | -3.2 | -5.246 | -9.274
| 9 | -1.1 | -16.6 | -20.7 | 9 | -6 | -0.864 | 9 | -14.732 | -7.556 | -3.15 | -5.138 | -9.112
10 | 10 | -1.1 | -16 | -19.7 | 10 | -6.08 | -0.92 | 10 | -14.34 | -7.67 | -3.1 | -5.03 | -8.95
| 11 | -1.1 | -15.5 | -18.7 | 11 | -6.194 | -0.922 | 11 | -13.872 | -7.926 | -3.116 | -4.858 | -8.694
| 12 | -1 | -15.1 | -17.8 | 12 | -6.308 | -0.924 | 12 | -13.404 | -8.182 | -3.132 | -4.686 | -8.438
| 13 | -1 | -14.5 | -16.8 | 13 | -6.422 | -0.926 | 13 | -12.936 | -8.438 | -3.148 | -4.514 | -8.182
| 14 | -1 | -14.2 | -15.8 | 14 | -6.536 | -0.928 | 14 | -12.468 | -8.694 | -3.164 | -4.342 | -7.926
| 15 | -0.9 | -13.7 | -15.2 | 15 | -6.65 | -0.93 | 15 | -12 | -8.95 | -3.18 | -4.17 | -7.67
| 16 | -0.9 | -13.4 | -14.7 | 16 | -6.778 | -0.896 | 16 | -11.608 | -9.112 | -3.194 | -4.024 | -7.556
| 17 | -0.8 | -13 | -14.3 | 17 | -6.906 | -0.862 | 17 | -11.216 | -9.274 | -3.208 | -3.878 | -7.442
| 18 | -0.8 | -12.6 | -13.7 | 18 | -7.034 | -0.828 | 18 | -10.824 | -9.436 | -3.222 | -3.732 | -7.328
| 19 | -0.8 | -8.7 | -13.4 | 19 | -7.162 | -0.794 | 19 | -10.432 | -9.598 | -3.236 | -3.586 | -7.214
20 | 20 | -0.7 | -8.4 | -12.9 | 20 | -7.29 | -0.76 | 20 | -10.04 | -9.76 | -3.25 | -3.44 | -7.1
| 21 | -0.7 | -8.2 | -12.6 | 21 | -7.318 | -0.792 | 21 | -9.716 | -10.132 | -3.202 | -3.332 | -6.912
| 22 | -0.7 | -8 | -12.2 | 22 | -7.346 | -0.824 | 22 | -9.392 | -10.504 | -3.154 | -3.224 | -6.724
| 23 | -0.6 | -7.8 | -11.8 | 23 | -7.374 | -0.856 | 23 | -9.068 | -10.876 | -3.106 | -3.116 | -6.536
| 24 | -0.6 | -7.6 | -7.9 | 24 | -7.402 | -0.888 | 24 | -8.744 | -11.248 | -3.058 | -3.008 | -6.348
| 25 | -0.6 | -7.4 | -7.6 | 25 | -7.43 | -0.92 | 25 | -8.42 | -11.62 | -3.01 | -2.9 | -6.16
| 26 | -0.5 | -7.1 | -7.4 | 26 | -7.332 | -1.036 | 26 | -8.16 | -12.252 | -2.986 | -2.794 | -6.1
| 27 | -0.4 | -6.9 | -7.2 | 27 | -7.234 | -1.152 | 27 | -7.9 | -12.884 | -2.962 | -2.688 | -5.994
| 28 | -0.3 | -6.6 | -7 | 28 | -7.136 | -1.268 | 28 | -7.64 | -13.516 | -2.938 | -2.582 | -5.888
| 29 | -0.3 | -6.2 | -6.8 | 29 | -7.038 | -1.384 | 29 | -7.38 | -14.148 | -2.914 | -2.476 | -5.782
30 | 30 | -0.2 | -6 | -6.6 | 30 | -6.94 | -1.5 | 30 | -7.12 | -14.78 | -2.89 | -2.37 | -5.676
| 31 | -0.2 | -5.7 | -6.3 | 31 | -6.79 | -1.594 | 31 | -6.924 | -16.186 | -2.868 | -2.274 | -5.57
| 32 | -0.1 | -5.4 | -6.1 | 32 | -6.64 | -1.688 | 32 | -6.728 | -17.592 | -2.846 | -2.178 | -5.462
| 33 | 0 | -5.1 | -5.8 | 33 | -6.49 | -1.782 | 33 | -6.532 | -18.998 | -2.824 | -2.082 | -5.354
| 34 | 0 | -4.8 | -5.4 | 34 | -6.34 | -1.876 | 34 | -6.336 | -20.404 | -2.802 | -1.986 | -5.246
| 35 | 0 | -4.5 | -5.2 | 35 | -6.19 | -1.97 | 35 | -6.14 | -21.81 | -2.78 | -1.89 | -5.138
| 36 | 0 | -4.3 | -4.9 | 36 | -5.956 | -2.044 | 36 | -6.014 | -22.758 | -2.752 | -1.844 | -5.03
| 37 | 0 | -4 | -4.6 | 37 | -5.722 | -2.118 | 37 | -5.888 | -23.706 | -2.724 | -1.798 | -4.858
| 38 | 0 | -3.8 | -4.3 | 38 | -5.488 | -2.192 | 38 | -5.762 | -24.654 | -2.696 | -1.752 | -4.686
| 39 | 0 | -3.6 | -4 | 39 | -5.254 | -2.266 | 39 | -5.636 | -25.602 | -2.668 | -1.706 | -4.514
40 | 40 | 0 | -3.4 | -3.7 | 40 | -5.02 | -2.34 | 40 | -5.51 | -26.55 | -2.64 | -1.66 | -4.342
| 41 | 0 | -3.2 | -3.5 | 41 | -4.82 | -2.418 | 41 | -5.43 | -24.592 | -2.632 | -1.632 | -4.17
| 42 | 0 | -2.9 | -3.2 | 42 | -4.62 | -2.496 | 42 | -5.35 | -22.634 | -2.624 | -1.604 | -4.024
| 43 | 0 | -2.8 | -3 | 43 | -4.42 | -2.574 | 43 | -5.27 | -20.676 | -2.616 | -1.576 | -3.878
| 44 | 0 | -2.5 | -2.8 | 44 | -4.22 | -2.652 | 44 | -5.19 | -18.718 | -2.608 | -1.548 | -3.732
| 45 | -0.1 | -2.4 | -2.6 | 45 | -4.02 | -2.73 | 45 | -5.11 | -16.76 | -2.6 | -1.52 | -3.586
| 46 | -0.1 | -2.3 | -2.4 | 46 | -3.814 | -2.784 | 46 | -5.086 | -15.964 | -2.554 | -1.526 | -3.44
| 47 | -0.1 | -2.1 | -2.1 | 47 | -3.608 | -2.838 | 47 | -5.062 | -15.168 | -2.508 | -1.532 | -3.332
| 48 | -0.2 | -2 | -2 | 48 | -3.402 | -2.892 | 48 | -5.038 | -14.372 | -2.462 | -1.538 | -3.224
| 49 | -0.3 | -1.9 | -1.7 | 49 | -3.196 | -2.946 | 49 | -5.014 | -13.576 | -2.416 | -1.544 | -3.116
50 | 50 | -0.3 | -1.8 | -1.6 | 50 | -2.99 | -3 | 50 | -4.99 | -12.78 | -2.37 | -1.55 | -3.008
| 51 | -0.4 | -1.6 | -1.5 | 51 | -2.852 | -3.104 | 51 | -5.014 | -12.31 | -2.26 | -1.586 | -2.9
| 52 | -0.5 | -1.5 | -1.3 | 52 | -2.714 | -3.208 | 52 | -5.038 | -11.84 | -2.15 | -1.622 | -2.794
| 53 | -0.5 | -1.4 | -1.2 | 53 | -2.576 | -3.312 | 53 | -5.062 | -11.37 | -2.04 | -1.658 | -2.688
| 54 | -0.6 | -1.3 | -1.1 | 54 | -2.438 | -3.416 | 54 | -5.086 | -10.9 | -1.93 | -1.694 | -2.582
| 55 | -0.7 | -1.2 | -1 | 55 | -2.3 | -3.52 | 55 | -5.11 | -10.43 | -1.82 | -1.73 | -2.476
| 56 | -0.8 | -1.1 | -0.8 | 56 | -2.284 | -3.598 | 56 | -5.046 | -10.094 | -1.75 | -1.738 | -2.37
| 57 | -0.9 | -1.2 | -0.7 | 57 | -2.268 | -3.676 | 57 | -4.982 | -9.758 | -1.68 | -1.746 | -2.274
| 58 | -1 | -1.1 | -0.6 | 58 | -2.252 | -3.754 | 58 | -4.918 | -9.422 | -1.61 | -1.754 | -2.178
| 59 | -1.1 | -1.1 | -0.5 | 59 | -2.236 | -3.832 | 59 | -4.854 | -9.086 | -1.54 | -1.762 | -2.082
60 | 60 | -1.2 | -1 | -0.4 | 60 | -2.22 | -3.91 | 60 | -4.79 | -8.75 | -1.47 | -1.77 | -1.986
| 61 | -1.3 | -1 | -0.3 | 61 | -2.232 | -3.986 | 61 | -4.676 | -8.324 | -1.46 | -1.76 | -1.89
| 62 | -1.6 | -1 | -0.4 | 62 | -2.244 | -4.062 | 62 | -4.562 | -7.898 | -1.45 | -1.75 | -1.844
| 63 | -1.7 | -1 | -0.3 | 63 | -2.256 | -4.138 | 63 | -4.448 | -7.472 | -1.44 | -1.74 | -1.798
| 64 | -1.9 | -1 | -0.3 | 64 | -2.268 | -4.214 | 64 | -4.334 | -7.046 | -1.43 | -1.73 | -1.752
| 65 | -2 | -1 | -0.2 | 65 | -2.28 | -4.29 | 65 | -4.22 | -6.62 | -1.42 | -1.72 | -1.706
| 66 | -2.2 | -1.1 | -0.2 | 66 | -2.38 | -4.378 | 66 | -4.044 | -6.212 | -1.36 | -1.64 | -1.66
| 67 | -2.3 | -1.1 | -0.2 | 67 | -2.48 | -4.466 | 67 | -3.868 | -5.804 | -1.3 | -1.56 | -1.632
| 68 | -2.5 | -1.1 | -0.2 | 68 | -2.58 | -4.554 | 68 | -3.692 | -5.396 | -1.24 | -1.48 | -1.604
| 69 | -2.8 | -1.1 | -0.2 | 69 | -2.68 | -4.642 | 69 | -3.516 | -4.988 | -1.18 | -1.4 | -1.576
70 | 70 | -3 | -1.2 | -0.2 | 70 | -2.78 | -4.73 | 70 | -3.34 | -4.58 | -1.12 | -1.32 | -1.548
| 71 | -3.2 | -1.2 | -0.3 | 71 | -2.856 | -4.944 | 71 | -3.156 | -4.254 | -1.116 | -1.204 | -1.52
| 72 | -3.5 | -1.3 | -0.3 | 72 | -2.932 | -5.158 | 72 | -2.972 | -3.928 | -1.112 | -1.088 | -1.526
| 73 | -3.6 | -1.3 | -0.3 | 73 | -3.008 | -5.372 | 73 | -2.788 | -3.602 | -1.108 | -0.972 | -1.532
| 74 | -3.7 | -1.4 | -0.3 | 74 | -3.084 | -5.586 | 74 | -2.604 | -3.276 | -1.104 | -0.856 | -1.538
| 75 | -3.8 | -1.5 | -0.4 | 75 | -3.16 | -5.8 | 75 | -2.42 | -2.95 | -1.1 | -0.74 | -1.544
| 76 | -3.8 | -1.6 | -0.4 | 76 | -3.092 | -6.07 | 76 | -2.226 | -2.694 | -1.146 | -0.656 | -1.55
| 77 | -3.8 | -1.7 | -0.5 | 77 | -3.024 | -6.34 | 77 | -2.032 | -2.438 | -1.192 | -0.572 | -1.586
| 78 | -3.9 | -1.8 | -0.5 | 78 | -2.956 | -6.61 | 78 | -1.838 | -2.182 | -1.238 | -0.488 | -1.622
| 79 | -3.9 | -2.1 | -0.6 | 79 | -2.888 | -6.88 | 79 | -1.644 | -1.926 | -1.284 | -0.404 | -1.658
80 | 80 | -3.9 | -2.2 | -0.7 | 80 | -2.82 | -7.15 | 80 | -1.45 | -1.67 | -1.33 | -0.32 | -1.694
| 81 | -3.9 | -2.4 | -0.8 | 81 | -2.642 | -7.474 | 81 | -1.324 | -1.498 | -1.372 | -0.256 | -1.73
| 82 | -3.8 | -2.5 | -0.9 | 82 | -2.464 | -7.798 | 82 | -1.198 | -1.326 | -1.414 | -0.192 | -1.738
| 83 | -3.8 | -2.7 | -1 | 83 | -2.286 | -8.122 | 83 | -1.072 | -1.154 | -1.456 | -0.128 | -1.746
| 84 | -3.6 | -2.8 | -1.3 | 84 | -2.108 | -8.446 | 84 | -0.946 | -0.982 | -1.498 | -0.064 | -1.754
| 85 | -3.5 | -3.1 | -1.4 | 85 | -1.93 | -8.77 | 85 | -0.82 | -0.81 | -1.54 | 0 | -1.762
| 86 | -3.2 | -3.3 | -1.6 | 86 | -1.792 | -9.182 | 86 | -0.75 | -0.722 | -1.624 | -0.006 | -1.77
| 87 | -3 | -3.6 | -1.7 | 87 | -1.654 | -9.594 | 87 | -0.68 | -0.634 | -1.708 | -0.012 | -1.76
| 88 | -2.8 | -3.8 | -1.9 | 88 | -1.516 | -10.006 | 88 | -0.61 | -0.546 | -1.792 | -0.018 | -1.75
| 89 | -2.6 | -4 | -2 | 89 | -1.378 | -10.418 | 89 | -0.54 | -0.458 | -1.876 | -0.024 | -1.74
90 | 90 | -2.4 | -4.4 | -2.3 | 90 | -1.24 | -10.83 | 90 | -0.47 | -0.37 | -1.96 | -0.03 | -1.73
| 91 | -2.3 | -4.7 | -2.5 | 91 | -1.26 | -11.01 | 91 | -0.444 | -0.386 | -2.006 | -0.068 | -1.72
| 92 | -2.1 | -5 | -2.8 | 92 | -1.28 | -11.19 | 92 | -0.418 | -0.402 | -2.052 | -0.106 | -1.64
| 93 | -1.8 | -5.5 | -3 | 93 | -1.3 | -11.37 | 93 | -0.392 | -0.418 | -2.098 | -0.144 | -1.56
| 94 | -1.6 | -5.7 | -3.2 | 94 | -1.32 | -11.55 | 94 | -0.366 | -0.434 | -2.144 | -0.182 | -1.48
| 95 | -1.5 | -5.9 | -3.6 | 95 | -1.34 | -11.73 | 95 | -0.34 | -0.45 | -2.19 | -0.22 | -1.4
| 96 | -1.2 | -6 | -3.9 | 96 | -1.446 | -12.164 | 96 | -0.342 | -0.556 | -2.214 | -0.29 | -1.32
| 97 | -1.1 | -6.1 | -4.2 | 97 | -1.552 | -12.598 | 97 | -0.344 | -0.662 | -2.238 | -0.36 | -1.204
| 98 | -0.9 | -6.1 | -4.7 | 98 | -1.658 | -13.032 | 98 | -0.346 | -0.768 | -2.262 | -0.43 | -1.088
| 99 | -0.8 | -6.1 | -4.9 | 99 | -1.764 | -13.466 | 99 | -0.348 | -0.874 | -2.286 | -0.5 | -0.972
100 | 100 | -0.6 | -6.1 | -5.1 | 100 | -1.87 | -13.9 | 100 | -0.35 | -0.98 | -2.31 | -0.57 | -0.856
| 101 | -0.5 | -6.1 | -5.2 | 101 | -2.18 | -14.068 | 101 | -0.36 | -1.294 | -2.364 | -0.7 | -0.74
| 102 | -0.4 | -6.1 | -5.3 | 102 | -2.49 | -14.236 | 102 | -0.37 | -1.608 | -2.418 | -0.83 | -0.656
| 103 | -0.3 | -6.1 | -5.3 | 103 | -2.8 | -14.404 | 103 | -0.38 | -1.922 | -2.472 | -0.96 | -0.572
| 104 | -0.3 | -6.1 | -5.3 | 104 | -3.11 | -14.572 | 104 | -0.39 | -2.236 | -2.526 | -1.09 | -0.488
| 105 | -0.3 | -6.2 | -5.3 | 105 | -3.42 | -14.74 | 105 | -0.4 | -2.55 | -2.58 | -1.22 | -0.404
| 106 | -0.2 | -6.3 | -5.3 | 106 | -3.874 | -14.618 | 106 | -0.472 | -2.552 | -2.674 | -1.384 | -0.32
| 107 | -0.2 | -6.4 | -5.3 | 107 | -4.328 | -14.496 | 107 | -0.544 | -2.554 | -2.768 | -1.548 | -0.256
| 108 | -0.2 | -6.5 | -5.3 | 108 | -4.782 | -14.374 | 108 | -0.616 | -2.556 | -2.862 | -1.712 | -0.192
| 109 | -0.2 | -6.6 | -5.3 | 109 | -5.236 | -14.252 | 109 | -0.688 | -2.558 | -2.956 | -1.876 | -0.128
110 | 110 | -0.3 | -6.6 | -5.4 | 110 | -5.69 | -14.13 | 110 | -0.76 | -2.56 | -3.05 | -2.04 | -0.064
| 111 | -0.3 | -6.7 | -5.5 | 111 | -6.202 | -13.934 | 111 | -0.866 | -3.554 | -3.138 | -2.262 | 0
| 112 | -0.4 | -6.9 | -5.6 | 112 | -6.714 | -13.738 | 112 | -0.972 | -4.548 | -3.226 | -2.484 | -0.006
| 113 | -0.5 | -7.1 | -5.7 | 113 | -7.226 | -13.542 | 113 | -1.078 | -5.542 | -3.314 | -2.706 | -0.012
| 114 | -0.6 | -7.3 | -5.8 | 114 | -7.738 | -13.346 | 114 | -1.184 | -6.536 | -3.402 | -2.928 | -0.018
| 115 | -0.7 | -7.5 | -5.8 | 115 | -8.25 | -13.15 | 115 | -1.29 | -7.53 | -3.49 | -3.15 | -0.024
| 116 | -0.8 | -7.7 | -5.9 | 116 | -8.792 | -13.516 | 116 | -1.44 | -8.012 | -3.498 | -3.434 | -0.03
| 117 | -0.9 | -7.9 | -6.1 | 117 | -9.334 | -13.882 | 117 | -1.59 | -8.494 | -3.506 | -3.718 | -0.068
| 118 | -1 | -8.1 | -6.3 | 118 | -9.876 | -14.248 | 118 | -1.74 | -8.976 | -3.514 | -4.002 | -0.106
| 119 | -1.2 | -8.4 | -6.5 | 119 | -10.418 | -14.614 | 119 | -1.89 | -9.458 | -3.522 | -4.286 | -0.144
120 | 120 | -1.3 | -8.6 | -6.7 | 120 | -10.96 | -14.98 | 120 | -2.04 | -9.94 | -3.53 | -4.57 | -0.182
| 121 | -1.5 | -8.9 | -6.9 | 121 | -11.416 | -15.196 | 121 | -2.252 | -9.946 | -3.45 | -4.864 | -0.22
| 122 | -1.6 | -9.2 | -7.1 | 122 | -11.872 | -15.412 | 122 | -2.464 | -9.952 | -3.37 | -5.158 | -0.29
| 123 | -1.8 | -9.5 | -7.3 | 123 | -12.328 | -15.628 | 123 | -2.676 | -9.958 | -3.29 | -5.452 | -0.36
| 124 | -2 | -9.7 | -7.6 | 124 | -12.784 | -15.844 | 124 | -2.888 | -9.964 | -3.21 | -5.746 | -0.43
| 125 | -2.2 | -10.2 | -7.8 | 125 | -13.24 | -16.06 | 125 | -3.1 | -9.97 | -3.13 | -6.04 | -0.5
| 126 | -2.4 | -10.4 | -8.1 | 126 | -13.262 | -15.732 | 126 | -3.37 | -9.592 | -2.922 | -6.316 | -0.57
| 127 | -2.7 | -10.7 | -8.4 | 127 | -13.284 | -15.404 | 127 | -3.64 | -9.214 | -2.714 | -6.592 | -0.7
| 128 | -2.9 | -10.8 | -8.7 | 128 | -13.306 | -15.076 | 128 | -3.91 | -8.836 | -2.506 | -6.868 | -0.83
| 129 | -3.1 | -11.1 | -8.9 | 129 | -13.328 | -14.748 | 129 | -4.18 | -8.458 | -2.298 | -7.144 | -0.96
130 | 130 | -3.3 | -11.2 | -9.4 | 130 | -13.35 | -14.42 | 130 | -4.45 | -8.08 | -2.09 | -7.42 | -1.09
| 131 | -3.5 | -11.3 | -9.6 | 131 | -12.636 | -14.43 | 131 | -4.81 | -7.81 | -1.974 | -7.596 | -1.22
| 132 | -3.6 | -11.3 | -9.9 | 132 | -11.922 | -14.44 | 132 | -5.17 | -7.54 | -1.858 | -7.772 | -1.384
| 133 | -3.7 | -11.2 | -10 | 133 | -11.208 | -14.45 | 133 | -5.53 | -7.27 | -1.742 | -7.948 | -1.548
| 134 | -3.8 | -11 | -10.3 | 134 | -10.494 | -14.46 | 134 | -5.89 | -7 | -1.626 | -8.124 | -1.712
| 135 | -3.9 | -10.8 | -10.4 | 135 | -9.78 | -14.47 | 135 | -6.25 | -6.73 | -1.51 | -8.3 | -1.876
| 136 | -3.9 | -10.6 | -10.5 | 136 | -9.202 | -14.386 | 136 | -6.726 | -6.66 | -1.408 | -8.48 | -2.04
| 137 | -3.9 | -10.4 | -10.5 | 137 | -8.624 | -14.302 | 137 | -7.202 | -6.59 | -1.306 | -8.66 | -2.262
| 138 | -3.9 | -10.3 | -10.4 | 138 | -8.046 | -14.218 | 138 | -7.678 | -6.52 | -1.204 | -8.84 | -2.484
| 139 | -3.8 | -10.2 | -10.2 | 139 | -7.468 | -14.134 | 139 | -8.154 | -6.45 | -1.102 | -9.02 | -2.706
140 | 140 | -3.8 | -10 | -10 | 140 | -6.89 | -14.05 | 140 | -8.63 | -6.38 | -1 | -9.2 | -2.928
| 141 | -3.7 | -9.9 | -9.8 | 141 | -6.43 | -13.854 | 141 | -9.18 | -6.368 | -0.94 | -9.4 | -3.15
| 142 | -3.6 | -9.9 | -9.6 | 142 | -5.97 | -13.658 | 142 | -9.73 | -6.356 | -0.88 | -9.6 | -3.434
| 143 | -3.5 | -9.8 | -9.5 | 143 | -5.51 | -13.462 | 143 | -10.28 | -6.344 | -0.82 | -9.8 | -3.718
| 144 | -3.3 | -9.7 | -9.4 | 144 | -5.05 | -13.266 | 144 | -10.83 | -6.332 | -0.76 | -10 | -4.002
| 145 | -3.2 | -9.5 | -9.2 | 145 | -4.59 | -13.07 | 145 | -11.38 | -6.32 | -0.7 | -10.2 | -4.286
| 146 | -3.1 | -9.5 | -9.1 | 146 | -4.238 | -12.68 | 146 | -11.786 | -6.438 | -0.764 | -10.522 | -4.57
| 147 | -3 | -9.4 | -9.1 | 147 | -3.886 | -12.29 | 147 | -12.192 | -6.556 | -0.828 | -10.844 | -4.864
| 148 | -2.9 | -9.4 | -9 | 148 | -3.534 | -11.9 | 148 | -12.598 | -6.674 | -0.892 | -11.166 | -5.158
| 149 | -2.8 | -9.4 | -8.9 | 149 | -3.182 | -11.51 | 149 | -13.004 | -6.792 | -0.956 | -11.488 | -5.452
150 | 150 | -2.8 | -9.5 | -8.7 | 150 | -2.83 | -11.12 | 150 | -13.41 | -6.91 | -1.02 | -11.81 | -5.746
| 151 | -2.7 | -9.8 | -8.7 | 151 | -2.61 | -10.708 | 151 | -13.268 | -7.122 | -1.186 | -11.976 | -6.04
| 152 | -2.6 | -10.1 | -8.6 | 152 | -2.39 | -10.296 | 152 | -13.126 | -7.334 | -1.352 | -12.142 | -6.316
| 153 | -2.5 | -10.3 | -8.6 | 153 | -2.17 | -9.884 | 153 | -12.984 | -7.546 | -1.518 | -12.308 | -6.592
| 154 | -2.3 | -10.6 | -8.6 | 154 | -1.95 | -9.472 | 154 | -12.842 | -7.758 | -1.684 | -12.474 | -6.868
| 155 | -2.2 | -10.8 | -8.7 | 155 | -1.73 | -9.06 | 155 | -12.7 | -7.97 | -1.85 | -12.64 | -7.144
| 156 | -2.1 | -11.3 | -9 | 156 | -1.592 | -8.734 | 156 | -12.372 | -8.258 | -2.104 | -12.978 | -7.42
| 157 | -2 | -11.7 | -9.3 | 157 | -1.454 | -8.408 | 157 | -12.044 | -8.546 | -2.358 | -13.316 | -7.596
| 158 | -1.9 | -12.6 | -9.5 | 158 | -1.316 | -8.082 | 158 | -11.716 | -8.834 | -2.612 | -13.654 | -7.772
| 159 | -1.8 | -12.9 | -9.8 | 159 | -1.178 | -7.756 | 159 | -11.388 | -9.122 | -2.866 | -13.992 | -7.948
160 | 160 | -1.8 | -13.8 | -10 | 160 | -1.04 | -7.43 | 160 | -11.06 | -9.41 | -3.12 | -14.33 | -8.124
| 161 | -1.6 | -14.6 | -10.5 | 161 | -0.938 | -7.174 | 161 | -10.58 | -9.93 | -3.476 | -14.556 | -8.3
| 162 | -1.6 | -15.4 | -10.9 | 162 | -0.836 | -6.918 | 162 | -10.1 | -10.45 | -3.832 | -14.782 | -8.48
| 163 | -1.4 | -16.3 | -11.8 | 163 | -0.734 | -6.662 | 163 | -9.62 | -10.97 | -4.188 | -15.008 | -8.66
| 164 | -1.3 | -17.3 | -12.1 | 164 | -0.632 | -6.406 | 164 | -9.14 | -11.49 | -4.544 | -15.234 | -8.84
| 165 | -1.2 | -18.4 | -13 | 165 | -0.53 | -6.15 | 165 | -8.66 | -12.01 | -4.9 | -15.46 | -9.02
| 166 | -1.1 | -19.6 | -13.8 | 166 | -0.536 | -5.988 | 166 | -8.372 | -12.424 | -5.328 | -15.544 | -9.2
| 167 | -1.1 | -20.8 | -14.6 | 167 | -0.542 | -5.826 | 167 | -8.084 | -12.838 | -5.756 | -15.628 | -9.4
| 168 | -1.1 | -21.6 | -15.5 | 168 | -0.548 | -5.664 | 168 | -7.796 | -13.252 | -6.184 | -15.712 | -9.6
| 169 | -1.1 | -22.7 | -16.5 | 169 | -0.554 | -5.502 | 169 | -7.508 | -13.666 | -6.612 | -15.796 | -9.8
170 | 170 | -1.1 | -24.1 | -17.6 | 170 | -0.56 | -5.34 | 170 | -7.22 | -14.08 | -7.04 | -15.88 | -10
| 171 | -1.1 | -24.9 | -18.8 | 171 | -0.484 | -5.296 | 171 | -7.03 | -14.408 | -7.426 | -16.212 | -10.2
| 172 | -1.1 | -24.5 | -20 | 172 | -0.408 | -5.252 | 172 | -6.84 | -14.736 | -7.812 | -16.544 | -10.522
| 173 | -1.1 | -23.5 | -20.8 | 173 | -0.332 | -5.208 | 173 | -6.65 | -15.064 | -8.198 | -16.876 | -10.844
| 174 | -1.1 | -22 | -21.9 | 174 | -0.256 | -5.164 | 174 | -6.46 | -15.392 | -8.584 | -17.208 | -11.166
| 175 | -1.2 | -20.4 | -23.3 | 175 | -0.18 | -5.12 | 175 | -6.27 | -15.72 | -8.97 | -17.54 | -11.488
| 176 | -1.2 | -19 | -24.1 | 176 | -0.144 | -5.05 | 176 | -6.082 | -16.124 | -9.34 | -17.58 | -11.81
| 177 | -1.2 | -17.5 | -23.7 | 177 | -0.108 | -4.98 | 177 | -5.894 | -16.528 | -9.71 | -17.62 | -11.976
| 178 | -1.2 | -16.6 | -22.7 | 178 | -0.072 | -4.91 | 178 | -5.706 | -16.932 | -10.08 | -17.66 | -12.142
| 179 | -1.2 | -16.6 | -21.2 | 179 | -0.036 | -4.84 | 179 | -5.518 | -17.336 | -10.45 | -17.7 | -12.308
180 | 180 | -1.2 | -15.7 | -19.6 | 180 | 0 | -4.77 | 180 | -5.33 | -17.74 | -10.82 | -17.74 | -12.474
| 181 | -1.2 | -15 | -18.2 | 181 | -0.014 | -4.596 | 181 | -5.244 | -17.7 | -10.786 | -17.336 | -12.64
| 182 | -1.2 | -14 | -16.7 | 182 | -0.028 | -4.422 | 182 | -5.158 | -17.66 | -10.752 | -16.932 | -12.978
| 183 | -1.2 | -13.6 | -15.8 | 183 | -0.042 | -4.248 | 183 | -5.072 | -17.62 | -10.718 | -16.528 | -13.316
| 184 | -1.2 | -13.2 | -15.8 | 184 | -0.056 | -4.074 | 184 | -4.986 | -17.58 | -10.684 | -16.124 | -13.654
| 185 | -1.2 | -12.8 | -14.9 | 185 | -0.07 | -3.9 | 185 | -4.9 | -17.54 | -10.65 | -15.72 | -13.992
| 186 | -1.2 | -12.6 | -14.2 | 186 | -0.076 | -3.91 | 186 | -4.948 | -17.208 | -10.338 | -15.392 | -14.33
| 187 | -1.2 | -12.3 | -13.2 | 187 | -0.082 | -3.92 | 187 | -4.996 | -16.876 | -10.026 | -15.064 | -14.556
| 188 | -1.2 | -12.2 | -12.8 | 188 | -0.088 | -3.93 | 188 | -5.044 | -16.544 | -9.714 | -14.736 | -14.782
| 189 | -1.2 | -12.1 | -12.4 | 189 | -0.094 | -3.94 | 189 | -5.092 | -16.212 | -9.402 | -14.408 | -15.008
190 | 190 | -1.2 | -12.1 | -12 | 190 | -0.1 | -3.95 | 190 | -5.14 | -15.88 | -9.09 | -14.08 | -15.234
| 191 | -1.3 | -12.1 | -11.8 | 191 | -0.126 | -4 | 191 | -5.296 | -15.796 | -8.794 | -13.666 | -15.46
| 192 | -1.4 | -12.2 | -11.5 | 192 | -0.152 | -4.05 | 192 | -5.452 | -15.712 | -8.498 | -13.252 | -15.544
| 193 | -1.5 | -12.2 | -11.4 | 193 | -0.178 | -4.1 | 193 | -5.608 | -15.628 | -8.202 | -12.838 | -15.628
| 194 | -1.6 | -12.3 | -11.3 | 194 | -0.204 | -4.15 | 194 | -5.764 | -15.544 | -7.906 | -12.424 | -15.712
| 195 | -1.7 | -12.6 | -11.3 | 195 | -0.23 | -4.2 | 195 | -5.92 | -15.46 | -7.61 | -12.01 | -15.796
| 196 | -1.8 | -12.8 | -11.3 | 196 | -0.35 | -4.262 | 196 | -6.222 | -15.234 | -7.338 | -11.49 | -15.88
| 197 | -1.8 | -13 | -11.4 | 197 | -0.47 | -4.324 | 197 | -6.524 | -15.008 | -7.066 | -10.97 | -16.212
| 198 | -1.9 | -13.2 | -11.4 | 198 | -0.59 | -4.386 | 198 | -6.826 | -14.782 | -6.794 | -10.45 | -16.544
| 199 | -2 | -13.3 | -11.5 | 199 | -0.71 | -4.448 | 199 | -7.128 | -14.556 | -6.522 | -9.93 | -16.876
200 | 200 | -2.1 | -13.4 | -11.8 | 200 | -0.83 | -4.51 | 200 | -7.43 | -14.33 | -6.25 | -9.41 | -17.208
| 201 | -2.3 | -13.5 | -12 | 201 | -0.94 | -4.676 | 201 | -7.85 | -13.992 | -6.066 | -9.122 | -17.54
| 202 | -2.3 | -13.4 | -12.2 | 202 | -1.05 | -4.842 | 202 | -8.27 | -13.654 | -5.882 | -8.834 | -17.58
| 203 | -2.4 | -13.3 | -12.4 | 203 | -1.16 | -5.008 | 203 | -8.69 | -13.316 | -5.698 | -8.546 | -17.62
| 204 | -2.5 | -13.2 | -12.5 | 204 | -1.27 | -5.174 | 204 | -9.11 | -12.978 | -5.514 | -8.258 | -17.66
| 205 | -2.6 | -13.1 | -12.6 | 205 | -1.38 | -5.34 | 205 | -9.53 | -12.64 | -5.33 | -7.97 | -17.7
| 206 | -2.7 | -12.8 | -12.7 | 206 | -1.584 | -5.506 | 206 | -9.722 | -12.474 | -5.29 | -7.758 | -17.74
| 207 | -2.8 | -12.6 | -12.6 | 207 | -1.788 | -5.672 | 207 | -9.914 | -12.308 | -5.25 | -7.546 | -17.336
| 208 | -2.9 | -12.3 | -12.5 | 208 | -1.992 | -5.838 | 208 | -10.106 | -12.142 | -5.21 | -7.334 | -16.932
| 209 | -2.9 | -12.1 | -12.4 | 209 | -2.196 | -6.004 | 209 | -10.298 | -11.976 | -5.17 | -7.122 | -16.528
210 | 210 | -3.1 | -11.8 | -12.3 | 210 | -2.4 | -6.17 | 210 | -10.49 | -11.81 | -5.13 | -6.91 | -16.124
| 211 | -3.2 | -11.4 | -12 | 211 | -2.602 | -6.364 | 211 | -10.134 | -11.488 | -5.15 | -6.792 | -15.72
| 212 | -3.3 | -11.1 | -11.8 | 212 | -2.804 | -6.558 | 212 | -9.778 | -11.166 | -5.17 | -6.674 | -15.392
| 213 | -3.4 | -10.6 | -11.5 | 213 | -3.006 | -6.752 | 213 | -9.422 | -10.844 | -5.19 | -6.556 | -15.064
| 214 | -3.6 | -10.3 | -11.3 | 214 | -3.208 | -6.946 | 214 | -9.066 | -10.522 | -5.21 | -6.438 | -14.736
| 215 | -3.7 | -10 | -11 | 215 | -3.41 | -7.14 | 215 | -8.71 | -10.2 | -5.23 | -6.32 | -14.408
| 216 | -3.8 | -9.5 | -10.6 | 216 | -3.718 | -7.38 | 216 | -8.24 | -10 | -5.294 | -6.332 | -14.08
| 217 | -3.8 | -9.1 | -10.3 | 217 | -4.026 | -7.62 | 217 | -7.77 | -9.8 | -5.358 | -6.344 | -13.666
| 218 | -3.8 | -8.6 | -9.8 | 218 | -4.334 | -7.86 | 218 | -7.3 | -9.6 | -5.422 | -6.356 | -13.252
| 219 | -3.8 | -8.3 | -9.5 | 219 | -4.642 | -8.1 | 219 | -6.83 | -9.4 | -5.486 | -6.368 | -12.838
220 | 220 | -3.8 | -8 | -9.2 | 220 | -4.95 | -8.34 | 220 | -6.36 | -9.2 | -5.55 | -6.38 | -12.424
| 221 | -3.8 | -7.7 | -8.7 | 221 | -5.47 | -8.728 | 221 | -5.948 | -9.02 | -5.574 | -6.45 | -12.01
| 222 | -3.8 | -7.6 | -8.3 | 222 | -5.99 | -9.116 | 222 | -5.536 | -8.84 | -5.598 | -6.52 | -11.49
| 223 | -3.8 | -7.4 | -7.8 | 223 | -6.51 | -9.504 | 223 | -5.124 | -8.66 | -5.622 | -6.59 | -10.97
| 224 | -3.7 | -7.2 | -7.5 | 224 | -7.03 | -9.892 | 224 | -4.712 | -8.48 | -5.646 | -6.66 | -10.45
| 225 | -3.7 | -7 | -7.2 | 225 | -7.55 | -10.28 | 225 | -4.3 | -8.3 | -5.67 | -6.73 | -9.93
| 226 | -3.7 | -6.9 | -6.9 | 226 | -8.496 | -10.584 | 226 | -4.058 | -8.124 | -5.778 | -7 | -9.41
| 227 | -3.6 | -6.8 | -6.8 | 227 | -9.442 | -10.888 | 227 | -3.816 | -7.948 | -5.886 | -7.27 | -9.122
| 228 | -3.6 | -6.7 | -6.6 | 228 | -10.388 | -11.192 | 228 | -3.574 | -7.772 | -5.994 | -7.54 | -8.834
| 229 | -3.4 | -6.6 | -6.4 | 229 | -11.334 | -11.496 | 229 | -3.332 | -7.596 | -6.102 | -7.81 | -8.546
230 | 230 | -3.2 | -6.6 | -6.2 | 230 | -12.28 | -11.8 | 230 | -3.09 | -7.42 | -6.21 | -8.08 | -8.258
| 231 | -3 | -6.5 | -6.1 | 231 | -13.134 | -11.854 | 231 | -2.97 | -7.144 | -6.26 | -8.458 | -7.97
| 232 | -2.8 | -6.4 | -6 | 232 | -13.988 | -11.908 | 232 | -2.85 | -6.868 | -6.31 | -8.836 | -7.758
| 233 | -2.7 | -6.2 | -5.9 | 233 | -14.842 | -11.962 | 233 | -2.73 | -6.592 | -6.36 | -9.214 | -7.546
| 234 | -2.5 | -6 | -5.8 | 234 | -15.696 | -12.016 | 234 | -2.61 | -6.316 | -6.41 | -9.592 | -7.334
| 235 | -2.4 | -5.8 | -5.8 | 235 | -16.55 | -12.07 | 235 | -2.49 | -6.04 | -6.46 | -9.97 | -7.122
| 236 | -2.3 | -5.6 | -5.7 | 236 | -15.924 | -11.712 | 236 | -2.448 | -5.746 | -6.42 | -9.964 | -6.91
| 237 | -2.1 | -5.4 | -5.6 | 237 | -15.298 | -11.354 | 237 | -2.406 | -5.452 | -6.38 | -9.958 | -6.792
| 238 | -2 | -5 | -5.4 | 238 | -14.672 | -10.996 | 238 | -2.364 | -5.158 | -6.34 | -9.952 | -6.674
| 239 | -1.8 | -4.8 | -5.2 | 239 | -14.046 | -10.638 | 239 | -2.322 | -4.864 | -6.3 | -9.946 | -6.556
240 | 240 | -1.7 | -4.5 | -5 | 240 | -13.42 | -10.28 | 240 | -2.28 | -4.57 | -6.26 | -9.94 | -6.438
| 241 | -1.6 | -4.3 | -4.8 | 241 | -12.6 | -9.888 | 241 | -2.286 | -4.286 | -6.238 | -9.458 | -6.32
| 242 | -1.4 | -4 | -4.6 | 242 | -11.78 | -9.496 | 242 | -2.292 | -4.002 | -6.216 | -8.976 | -6.332
| 243 | -1.2 | -3.8 | -4.2 | 243 | -10.96 | -9.104 | 243 | -2.298 | -3.718 | -6.194 | -8.494 | -6.344
| 244 | -1.1 | -3.6 | -4 | 244 | -10.14 | -8.712 | 244 | -2.304 | -3.434 | -6.172 | -8.012 | -6.356
| 245 | -0.9 | -3.4 | -3.7 | 245 | -9.32 | -8.32 | 245 | -2.31 | -3.15 | -6.15 | -7.53 | -6.368
| 246 | -0.8 | -3.3 | -3.5 | 246 | -8.938 | -8.002 | 246 | -2.376 | -2.928 | -6.186 | -6.536 | -6.38
| 247 | -0.8 | -3.1 | -3.2 | 247 | -8.556 | -7.684 | 247 | -2.442 | -2.706 | -6.222 | -5.542 | -6.45
| 248 | -0.8 | -3.1 | -3 | 248 | -8.174 | -7.366 | 248 | -2.508 | -2.484 | -6.258 | -4.548 | -6.52
| 249 | -0.7 | -3 | -2.8 | 249 | -7.792 | -7.048 | 249 | -2.574 | -2.262 | -6.294 | -3.554 | -6.59
250 | 250 | -0.7 | -2.8 | -2.6 | 250 | -7.41 | -6.73 | 250 | -2.64 | -2.04 | -6.33 | -2.56 | -6.66
| 251 | -0.7 | -2.8 | -2.5 | 251 | -7.358 | -6.752 | 251 | -2.738 | -1.876 | -6.352 | -2.558 | -6.73
| 252 | -0.7 | -2.6 | -2.3 | 252 | -7.306 | -6.774 | 252 | -2.836 | -1.712 | -6.374 | -2.556 | -7
| 253 | -0.7 | -2.4 | -2.3 | 253 | -7.254 | -6.796 | 253 | -2.934 | -1.548 | -6.396 | -2.554 | -7.27
| 254 | -0.8 | -2.2 | -2.2 | 254 | -7.202 | -6.818 | 254 | -3.032 | -1.384 | -6.418 | -2.552 | -7.54
| 255 | -0.8 | -1.9 | -2 | 255 | -7.15 | -6.84 | 255 | -3.13 | -1.22 | -6.44 | -2.55 | -7.81
| 256 | -0.9 | -1.8 | -2 | 256 | -7.146 | -7.142 | 256 | -3.264 | -1.09 | -6.544 | -2.236 | -8.08
| 257 | -1 | -1.7 | -1.8 | 257 | -7.142 | -7.444 | 257 | -3.398 | -0.96 | -6.648 | -1.922 | -8.458
| 258 | -1.1 | -1.5 | -1.6 | 258 | -7.138 | -7.746 | 258 | -3.532 | -0.83 | -6.752 | -1.608 | -8.836
| 259 | -1.2 | -1.4 | -1.4 | 259 | -7.134 | -8.048 | 259 | -3.666 | -0.7 | -6.856 | -1.294 | -9.214
260 | 260 | -1.2 | -1.4 | -1.1 | 260 | -7.13 | -8.35 | 260 | -3.8 | -0.57 | -6.96 | -0.98 | -9.592
| 261 | -1.3 | -1.3 | -1 | 261 | -6.854 | -8.564 | 261 | -3.916 | -0.5 | -7.186 | -0.874 | -9.97
| 262 | -1.3 | -1.3 | -0.9 | 262 | -6.578 | -8.778 | 262 | -4.032 | -0.43 | -7.412 | -0.768 | -9.964
| 263 | -1.5 | -1.2 | -0.7 | 263 | -6.302 | -8.992 | 263 | -4.148 | -0.36 | -7.638 | -0.662 | -9.958
| 264 | -1.6 | -1.2 | -0.6 | 264 | -6.026 | -9.206 | 264 | -4.264 | -0.29 | -7.864 | -0.556 | -9.952
| 265 | -1.8 | -1.2 | -0.6 | 265 | -5.75 | -9.42 | 265 | -4.38 | -0.22 | -8.09 | -0.45 | -9.946
| 266 | -1.9 | -1.2 | -0.5 | 266 | -5.486 | -9.774 | 266 | -4.498 | -0.182 | -8.272 | -0.434 | -9.94
| 267 | -2.1 | -1.2 | -0.5 | 267 | -5.222 | -10.128 | 267 | -4.616 | -0.144 | -8.454 | -0.418 | -9.458
| 268 | -2.3 | -1.2 | -0.4 | 268 | -4.958 | -10.482 | 268 | -4.734 | -0.106 | -8.636 | -0.402 | -8.976
| 269 | -2.5 | -1.2 | -0.4 | 269 | -4.694 | -10.836 | 269 | -4.852 | -0.068 | -8.818 | -0.386 | -8.494
270 | 270 | -2.7 | -1.2 | -0.4 | 270 | -4.43 | -11.19 | 270 | -4.97 | -0.03 | -9 | -0.37 | -8.012
| 271 | -2.8 | -1.2 | -0.4 | 271 | -4.088 | -10.912 | 271 | -4.99 | -0.024 | -8.976 | -0.458 | -7.53
| 272 | -2.9 | -1.2 | -0.4 | 272 | -3.746 | -10.634 | 272 | -5.01 | -0.018 | -8.952 | -0.546 | -6.536
| 273 | -3 | -1.2 | -0.4 | 273 | -3.404 | -10.356 | 273 | -5.03 | -0.012 | -8.928 | -0.634 | -5.542
| 274 | -3.2 | -1.2 | -0.4 | 274 | -3.062 | -10.078 | 274 | -5.05 | -0.006 | -8.904 | -0.722 | -4.548
| 275 | -3.4 | -1.3 | -0.4 | 275 | -2.72 | -9.8 | 275 | -5.07 | 0 | -8.88 | -0.81 | -3.554
| 276 | -3.6 | -1.3 | -0.4 | 276 | -2.494 | -9.096 | 276 | -5.068 | -0.064 | -8.872 | -0.982 | -2.56
| 277 | -3.6 | -1.3 | -0.4 | 277 | -2.268 | -8.392 | 277 | -5.066 | -0.128 | -8.864 | -1.154 | -2.558
| 278 | -3.8 | -0.9 | -0.4 | 278 | -2.042 | -7.688 | 278 | -5.064 | -0.192 | -8.856 | -1.326 | -2.556
| 279 | -3.8 | -0.9 | -0.4 | 279 | -1.816 | -6.984 | 279 | -5.062 | -0.256 | -8.848 | -1.498 | -2.554
280 | 280 | -3.9 | -0.8 | -0.5 | 280 | -1.59 | -6.28 | 280 | -5.06 | -0.32 | -8.84 | -1.67 | -2.552
| 281 | -4 | -0.8 | -0.5 | 281 | -1.594 | -6.092 | 281 | -5.078 | -0.404 | -8.758 | -1.926 | -2.55
| 282 | -4.1 | -0.8 | -0.5 | 282 | -1.598 | -5.904 | 282 | -5.096 | -0.488 | -8.676 | -2.182 | -2.236
| 283 | -4.2 | -0.8 | -0.1 | 283 | -1.602 | -5.716 | 283 | -5.114 | -0.572 | -8.594 | -2.438 | -1.922
| 284 | -4.2 | -0.8 | -0.1 | 284 | -1.606 | -5.528 | 284 | -5.132 | -0.656 | -8.512 | -2.694 | -1.608
| 285 | -4.2 | -0.9 | 0 | 285 | -1.61 | -5.34 | 285 | -5.15 | -0.74 | -8.43 | -2.95 | -1.294
| 286 | -4.1 | -0.9 | 0 | 286 | -1.574 | -5.126 | 286 | -5.174 | -0.856 | -8.256 | -3.276 | -0.98
| 287 | -4 | -0.9 | 0 | 287 | -1.538 | -4.912 | 287 | -5.198 | -0.972 | -8.082 | -3.602 | -0.874
| 288 | -3.9 | -1 | 0 | 288 | -1.502 | -4.698 | 288 | -5.222 | -1.088 | -7.908 | -3.928 | -0.768
| 289 | -3.8 | -1 | 0 | 289 | -1.466 | -4.484 | 289 | -5.246 | -1.204 | -7.734 | -4.254 | -0.662
290 | 290 | -3.6 | -1.1 | -0.1 | 290 | -1.43 | -4.27 | 290 | -5.27 | -1.32 | -7.56 | -4.58 | -0.556
| 291 | -3.5 | -1.1 | -0.1 | 291 | -1.414 | -4.166 | 291 | -5.326 | -1.4 | -7.612 | -4.988 | -0.45
| 292 | -3.4 | -1.2 | -0.1 | 292 | -1.398 | -4.062 | 292 | -5.382 | -1.48 | -7.664 | -5.396 | -0.434
| 293 | -3.1 | -1.3 | -0.2 | 293 | -1.382 | -3.958 | 293 | -5.438 | -1.56 | -7.716 | -5.804 | -0.418
| 294 | -2.9 | -1.4 | -0.2 | 294 | -1.366 | -3.854 | 294 | -5.494 | -1.64 | -7.768 | -6.212 | -0.402
| 295 | -2.7 | -1.6 | -0.3 | 295 | -1.35 | -3.75 | 295 | -5.55 | -1.72 | -7.82 | -6.62 | -0.386
| 296 | -2.4 | -1.7 | -0.3 | 296 | -1.344 | -3.8 | 296 | -5.776 | -1.73 | -7.85 | -7.046 | -0.37
| 297 | -2.2 | -1.8 | -0.4 | 297 | -1.338 | -3.85 | 297 | -6.002 | -1.74 | -7.88 | -7.472 | -0.458
| 298 | -2 | -2 | -0.5 | 298 | -1.332 | -3.9 | 298 | -6.228 | -1.75 | -7.91 | -7.898 | -0.546
| 299 | -1.8 | -2.2 | -0.6 | 299 | -1.326 | -3.95 | 299 | -6.454 | -1.76 | -7.94 | -8.324 | -0.634
300 | 300 | -1.7 | -2.3 | -0.8 | 300 | -1.32 | -4 | 300 | -6.68 | -1.77 | -7.97 | -8.75 | -0.722
| 301 | -1.5 | -2.4 | -0.9 | 301 | -1.252 | -3.796 | 301 | -7.044 | -1.762 | -7.838 | -9.086 | -0.81
| 302 | -1.4 | -2.5 | -1 | 302 | -1.184 | -3.592 | 302 | -7.408 | -1.754 | -7.706 | -9.422 | -0.982
| 303 | -1.2 | -2.7 | -1.2 | 303 | -1.116 | -3.388 | 303 | -7.772 | -1.746 | -7.574 | -9.758 | -1.154
| 304 | -1.2 | -2.8 | -1.4 | 304 | -1.048 | -3.184 | 304 | -8.136 | -1.738 | -7.442 | -10.094 | -1.326
| 305 | -1.1 | -2.8 | -1.5 | 305 | -0.98 | -2.98 | 305 | -8.5 | -1.73 | -7.31 | -10.43 | -1.498
| 306 | -1 | -2.9 | -1.6 | 306 | -1.06 | -2.798 | 306 | -8.914 | -1.694 | -7.178 | -10.9 | -1.67
| 307 | -0.9 | -3 | -1.7 | 307 | -1.14 | -2.616 | 307 | -9.328 | -1.658 | -7.046 | -11.37 | -1.926
| 308 | -0.8 | -3.1 | -1.9 | 308 | -1.22 | -2.434 | 308 | -9.742 | -1.622 | -6.914 | -11.84 | -2.182
| 309 | -0.7 | -3.2 | -2 | 309 | -1.3 | -2.252 | 309 | -10.156 | -1.586 | -6.782 | -12.31 | -2.438
310 | 310 | -0.6 | -3.3 | -2 | 310 | -1.38 | -2.07 | 310 | -10.57 | -1.55 | -6.65 | -12.78 | -2.694
| 311 | -0.6 | -3.5 | -2.1 | 311 | -1.574 | -1.956 | 311 | -11.046 | -1.544 | -6.402 | -13.576 | -2.95
| 312 | -0.5 | -3.6 | -2.2 | 312 | -1.768 | -1.842 | 312 | -11.522 | -1.538 | -6.154 | -14.372 | -3.276
| 313 | -0.5 | -3.9 | -2.3 | 313 | -1.962 | -1.728 | 313 | -11.998 | -1.532 | -5.906 | -15.168 | -3.602
| 314 | -0.4 | -4.2 | -2.4 | 314 | -2.156 | -1.614 | 314 | -12.474 | -1.526 | -5.658 | -15.964 | -3.928
| 315 | -0.4 | -4.7 | -2.5 | 315 | -2.35 | -1.5 | 315 | -12.95 | -1.52 | -5.41 | -16.76 | -4.254
| 316 | -0.3 | -5.1 | -2.7 | 316 | -2.598 | -1.356 | 316 | -13.382 | -1.548 | -5.156 | -18.718 | -4.58
| 317 | -0.3 | -5.5 | -2.8 | 317 | -2.846 | -1.212 | 317 | -13.814 | -1.576 | -4.902 | -20.676 | -4.988
| 318 | -0.3 | -5.9 | -3.1 | 318 | -3.094 | -1.068 | 318 | -14.246 | -1.604 | -4.648 | -22.634 | -5.396
| 319 | -0.3 | -6.4 | -3.4 | 319 | -3.342 | -0.924 | 319 | -14.678 | -1.632 | -4.394 | -24.592 | -5.804
320 | 320 | -0.3 | -6.8 | -3.9 | 320 | -3.59 | -0.78 | 320 | -15.11 | -1.66 | -4.14 | -26.55 | -6.212
| 321 | -0.3 | -7.2 | -4.3 | 321 | -3.848 | -0.708 | 321 | -15.37 | -1.706 | -3.884 | -25.602 | -6.62
| 322 | -0.3 | -7.5 | -4.7 | 322 | -4.106 | -0.636 | 322 | -15.63 | -1.752 | -3.628 | -24.654 | -7.046
| 323 | -0.3 | -7.8 | -5.1 | 323 | -4.364 | -0.564 | 323 | -15.89 | -1.798 | -3.372 | -23.706 | -7.472
| 324 | -0.3 | -8.1 | -5.6 | 324 | -4.622 | -0.492 | 324 | -16.15 | -1.844 | -3.116 | -22.758 | -7.898
| 325 | -0.3 | -8.6 | -6 | 325 | -4.88 | -0.42 | 325 | -16.41 | -1.89 | -2.86 | -21.81 | -8.324
| 326 | -0.3 | -9.1 | -6.4 | 326 | -5.182 | -0.344 | 326 | -16.454 | -1.986 | -2.738 | -20.404 | -8.75
| 327 | -0.3 | -9.6 | -6.7 | 327 | -5.484 | -0.268 | 327 | -16.498 | -2.082 | -2.616 | -18.998 | -9.086
| 328 | -0.3 | -10.1 | -7 | 328 | -5.786 | -0.192 | 328 | -16.542 | -2.178 | -2.494 | -17.592 | -9.422
| 329 | -0.3 | -10.3 | -7.3 | 329 | -6.088 | -0.116 | 329 | -16.586 | -2.274 | -2.372 | -16.186 | -9.758
330 | 330 | -0.4 | -10.5 | -7.8 | 330 | -6.39 | -0.04 | 330 | -16.63 | -2.37 | -2.25 | -14.78 | -10.094
| 331 | -0.4 | -10.9 | -8.3 | 331 | -6.43 | -0.032 | 331 | -16.426 | -2.476 | -2.264 | -14.148 | -10.43
| 332 | -0.4 | -11.2 | -8.8 | 332 | -6.47 | -0.024 | 332 | -16.222 | -2.582 | -2.278 | -13.516 | -10.9
| 333 | -0.4 | -11.5 | -9.3 | 333 | -6.51 | -0.016 | 333 | -16.018 | -2.688 | -2.292 | -12.884 | -11.37
| 334 | -0.4 | -11.8 | -9.5 | 334 | -6.55 | -0.008 | 334 | -15.814 | -2.794 | -2.306 | -12.252 | -11.84
| 335 | -0.4 | -12.3 | -9.7 | 335 | -6.59 | 0 | 335 | -15.61 | -2.9 | -2.32 | -11.62 | -12.31
| 336 | -0.4 | -12.7 | -10.1 | 336 | -6.69 | -0.02 | 336 | -15.468 | -3.008 | -2.398 | -11.248 | -12.78
| 337 | -0.4 | -13.1 | -10.4 | 337 | -6.79 | -0.04 | 337 | -15.326 | -3.116 | -2.476 | -10.876 | -13.576
| 338 | -0.4 | -13.4 | -10.7 | 338 | -6.89 | -0.06 | 338 | -15.184 | -3.224 | -2.554 | -10.504 | -14.372
| 339 | -0.5 | -13.8 | -11 | 339 | -6.99 | -0.08 | 339 | -15.042 | -3.332 | -2.632 | -10.132 | -15.168
340 | 340 | -0.5 | -14.3 | -11.5 | 340 | -7.09 | -0.1 | 340 | -14.9 | -3.44 | -2.71 | -9.76 | -15.964
| 341 | -0.5 | -15.1 | -11.9 | 341 | -7.024 | -0.128 | 341 | -14.884 | -3.586 | -2.754 | -9.598 | -16.76
| 342 | -0.6 | -15.5 | -12.3 | 342 | -6.958 | -0.156 | 342 | -14.868 | -3.732 | -2.798 | -9.436 | -18.718
| 343 | -0.7 | -16.2 | -12.6 | 343 | -6.892 | -0.184 | 343 | -14.852 | -3.878 | -2.842 | -9.274 | -20.676
| 344 | -0.7 | -16.7 | -13 | 344 | -6.826 | -0.212 | 344 | -14.836 | -4.024 | -2.886 | -9.112 | -22.634
| 345 | -0.8 | -17.6 | -13.5 | 345 | -6.76 | -0.24 | 345 | -14.82 | -4.17 | -2.93 | -8.95 | -24.592
| 346 | -0.8 | -18.3 | -14.3 | 346 | -6.608 | -0.22 | 346 | -14.918 | -4.342 | -2.962 | -8.694 | -26.55
| 347 | -0.8 | -19 | -14.7 | 347 | -6.456 | -0.2 | 347 | -15.016 | -4.514 | -2.994 | -8.438 | -25.602
| 348 | -0.8 | -19.7 | -15.4 | 348 | -6.304 | -0.18 | 348 | -15.114 | -4.686 | -3.026 | -8.182 | -24.654
| 349 | -0.8 | -20.5 | -15.9 | 349 | -6.152 | -0.16 | 349 | -15.212 | -4.858 | -3.058 | -7.926 | -23.706
350 | 350 | -0.8 | -21 | -16.8 | 350 | -6 | -0.14 | 350 | -15.31 | -5.03 | -3.09 | -7.67 | -22.758
| 351 | -0.8 | -21.4 | -17.5 | 351 | -5.902 | -0.172 | 351 | -15.53 | -5.138 | -3.166 | -7.556 | -21.81
| 352 | -0.8 | -22.6 | -18.2 | 352 | -5.804 | -0.204 | 352 | -15.75 | -5.246 | -3.242 | -7.442 | -20.404
| 353 | -0.8 | -24.4 | -18.9 | 353 | -5.706 | -0.236 | 353 | -15.97 | -5.354 | -3.318 | -7.328 | -18.998
| 354 | -0.8 | -25.3 | -19.7 | 354 | -5.608 | -0.268 | 354 | -16.19 | -5.462 | -3.394 | -7.214 | -17.592
| 355 | -0.9 | -26.7 | -20.2 | 355 | -5.51 | -0.3 | 355 | -16.41 | -5.57 | -3.47 | -7.1 | -16.186
| 356 | -0.9 | -27.9 | -20.6 | 356 | -5.478 | -0.34 | 356 | -16.44 | -5.676 | -3.524 | -6.912 | -14.78
| 357 | -0.9 | -29.5 | -21.8 | 357 | -5.446 | -0.38 | 357 | -16.47 | -5.782 | -3.578 | -6.724 | -14.148
| 358 | -0.9 | -32.4 | -23.6 | 358 | -5.414 | -0.42 | 358 | -16.5 | -5.888 | -3.632 | -6.536 | -13.516
| 359 | -0.9 | -33 | -24.5 | 359 | -5.382 | -0.46 | 359 | -16.53 | -5.994 | -3.686 | -6.348 | -12.884
| 360 | -0.9 | -31.5 | -25.9 | 360 | -5.35 | -0.5 | 360 | -16.56 | -6.1 | -3.74 | -6.16 | -12.252

## Cálculo do ganho da antena sob
Frequência de operação da antena [Hz]: | 2400000000
Ganho da antena Monopolo – Polarização Vertical [dBi]: | 3.505
Frequência de operação da antena [Hz]: | 2412000000
Ganho da antena Helicoidal – Polarização Vertical [dBi]: | -9.6717
Frequência de operação da antena [Hz]: | 2412000000
Ganho da antena Stripe line – Polarização Vertical [dBi]: | -1.1217